## PLANILHA EM BRANCO
UNIDADE DE GERENCIAMENTO DE PROJETOS - UGP
PLANILHA ORÇAMENTÁRIA
1 | SINAP - SET/14 c/ DESON. | Identificação do projeto: PAVIMENTAÇÃO DE VIAS ESTRUTURANTES - LOTE 01 PAC II |  | Data de elaboração: JANEIRO/ 2015
2 | DNIT - SET/14 | Endereço: R. Dr. Augusto S. Lopes / Av. Bento Gonçalves /Av. Assis Brasil / Av. Salgado Filho
3 | DAER - MAI/14 | Tipo de intervenção: ESGOTO, DRENAGEM, PAVIMENTAÇÃO, ACESSIBILIDADE, SINALIZAÇÃO VIÁRIA
4 | PESQUISA | Destino : PAC 2 - pavimentação de vias estruturantes |  | Área da Intervenção: 76.729,81m² | [5 empty] | BDI: | 25%
CODIGO |  | ITEM | DESCRIÇÃO DO SERVIÇO | UNID. | QUANT. | CUSTO |  |  | PREÇO C/ BDI |  |  | TOTAL | %
[6 empty] | M.O. | MAT | UNIT | M.O. | MAT | UNIT
|  | I | AVENIDA DOUTOR AUGUSTO SIMÕES LOPES
|  | I - 1. | SERVIÇOS INICIAIS
1 | 74209/001 | I - 1.1 | PLACA DE OBRA ESTRUTURA EM AÇO GALVANIZADO, DIMENSÃO DE 3,20MX2,00M (2 UNID.) | M2 | 12.8
|  | I - 1.2 | INSTALAÇÕES PROVISÓRIAS
1 | 73847/002 | I - 1.2.1 | ALUGUEL CONTAINER/ESCRT./WC COM 1 VASO SAN./1 LA./1 MIC./4 CHUV. | MÊS | 4
1 | 73847/001 | I - 1.2.2 | ALUGUEL CONTAINER/ESCRIT INCL INST ELET LARG=2,20 COMP=6,20M ALTURA 2,50M | MÊS | 4
1 | 78472 | I - 1.3 | SERVICOS TOPOGRAFICOS P/ PAV., INCLUSIVE NOTA DE SERVI., ACOMP. E GREIDE | M2 | 14729
|  | I - 1.4 | SINALIZAÇÃO DE OBRA
|  | I - 1.4.1 | PLACAS
2 | 4 S 06 202 01 | I - 1.4.1.1 | PLACA INDICATIVA 2,00M X 1,00M | M2 | 34
2 | 4 S 06 202 01 | I - 1.4.1.2 | PLACA Ø1,00M REGULAMENTAÇÃO | M2 | 3.14
2 | 4 S 06 202 01 | I - 1.4.1.3 | PLACA 0,60 M X 1,00 M - INDICAÇÃO | M2 | 0.6
2 | 4 S 06 202 01 | I - 1.4.1.4 | PLACA 0,50 M X 0,85 - INDICAÇÃO | M2 | 5.1
2 | 4 S 06 230 03 | I - 1.4.3 | SUPORTES MÓVEIS PARA TODAS AS PLACAS DE OBRA | UNID. | 34
TOTAL DO ITEM
|  | I - 2. | PAVIMENTAÇÃO
2 | 5 S 02 990 11 | I - 2.1 | FRESAGEM DE REVESTIMENTO BETUMINOSO - ESPESSURA 2CM | M3 | 79.19
1 | 83356 | I - 2.2 | TRANSPORTE COMERCIAL DE "RAP" - empolamento 65% - 10 Km | M3 x KM | 791.92
1 | 72945 | I - 2.3 | IMPRIMAÇÃO DE BASE DE PAVIMENTAÇÃO COM EMULSÃO CM=30 | M2 | 3959.61
1 | 72943 | I - 2.4 | PINTURA DE LIGAÇÃO COM EMULSÃO RR-2C | M2 | 3959.61
1 | 73763/004 | I - 2.5 | MEIO-FIO E SARJETA CONJUGADOS DE CONCRETO 15MPA, 35CM DE BASE X 30CM DE ALTURA MOLDADO "IN LOCO" COM EXTRUSORA | M | 1200
1 | 72965 | I - 2.6 | FABRICAÇÃO E APLICAÇÃO DE CBUQ (e=5 CM) | TON | 475.15
1 | 83357 | I - 2.7 | TRANSPORTE DE MASSA ASFALTICA - 27,70 Km | M3 X KM | 5484.06
TOTAL DO ITEM
|  | I - 3. | DRENAGEM
1 | 85323 | I - 3.1 | LOCACAO E NIVELAMENTO DE EMISSARIO/REDE COLETORA COM AUXILIO DE EQUIPAMENTO TOPOGRÁFICO | M | 1038.5
1 | 73576 | I - 3.2 | ESCAVAÇÃO MECÂNICA DE VALA NÃO ESCORADA DE1,5 A 3M(ESCAV HIDRAUL 0,78M3)MAT 1A CAT EXCLUSIVE ESGOTAMENTO | M³ | 2232.78
1 | 72887 | I - 3.2.1 | TRANSPORTE COMERCIAL COM CAMINHÃO BASCULANTE 6M³, RODOVIA PAVIMENTADA | M3 X KM | 15004.28
|  | I - 3.3 | ENVELOPAMENTO DA TUBULAÇÃO
1 | 74078/001+74078/002 | I - 3.3.1 | LEITO DE PEDRA MARROADA (15 cm) | M3 | 8.1
1 | 83683 | I - 3.3.2 | LEITO DE BRITA 1 e 2 (10 cm) | M3 | 5.4
1 | 73972/002+74157/004 | I - 3.3.3 | RADIER EM CONCRETO SIMPLES (10 cm) | M3 | 5.4
1 | 73972/002+74157/004 | I - 3.3.4 | ENVELOPE DE CONCRETO SIMPLES 20 Mpa | M3 | 10.73
1 | 74015/001 | I - 3.3.5 | REATERRO E COMPACTAÇÃO DE VALA COM COMPACTADOR MANUAL | M3 | 1700.05
|  | I - 3.4 | CAIXAS DE LIGAÇÃO
1 | 74138/002 | I - 3.4.1 | LAJE DE CONCRETO (8cm - 1,50 x 1,50) - 1:3:5 - CONSUMO 180Kg cim/m³ | M3 | 2.88
1 | 6110 | I - 3.4.2 | ALVENARIA TIJOLOS.MACIÇOS DE 20cm,C/ARG.DE CIM.E AREIA 1:2:8 | M3 | 23
1 | 88630 | I - 3.4.2.1 | REVESTIMENTO INTERNO EM ARGAMASSA 1:4 (CI-AR) | M3 | 1.73
1 | 74138/001 | I - 3.4.3 | TAMPA CONCRETO 3 x (1,50 x 0,50 x 0,075) PARA CX DE INSPEÇÃO | M3 | 2.7
1 | 74254/002 | I - 3.4.3.1 | FERRAGEM TAMPA CA50 - Ø 6.3 mm | KG | 65
|  | I - 3.5 | CAIXAS COLETORAS COM ESPELHO
1 | 74138/002 | I - 3.5.1 | LAJE DE CONCRETO (8cm - 1,50 x 1,50) - 1:3:5 - CONSUMO 180Kg cim/m³ | M3 | 2.52
1 | 6110 | I - 3.5.2 | ALVENARIA TIJOLOS.MACIÇOS DE 20cm,C/ARG.DE CIM.E AREIA 1:2:8 | M3 | 11.65
1 | 88630 | I - 3.5.2.1 | REVESTIMENTO INTERNO EM ARGAMASSA 1:4 (CI-AR) | M3 | 0.6
1 | 72967 | I - 3.5.3 | ESPELHO CONCRETO ARMADO LARG = 1,40 m | M | 19.6
1 | 74138/001 | I - 3.5.4 | TAMPA CONCRETO 3 x (1,50 x 0,50 x 0,075) PARA CX DE INSPEÇÃO | M3 | 2.36
1 | 74254/002 | I - 3.5.4.1 | FERRAGEM TAMPA CA50 - Ø 6.3 mm | KG | 65
1 | 7753+73721 | I - 3.6 | TUBOS CONCRETO ø 1000mm, ARMADO PA1 - INCLUSO ASSENTAMENTO | M | 216
1 | 7762+73722 | I - 3.7 | TUBOS CONCRETO ø 600mm, ARMADO PA2 - INCLUSO ASSENTAMENTO | M | 391
1 | 73720+7750 | I - 3.8 | TUBOS CONCRETO ø 800mm, ARMADO PA1 - INCLUSO ASSENTAMENTO | M | 452.5
TOTAL DO ITEM
|  | I - 4 | ESGOTO
|  | I - 4.1 | Locação e cadastro
1 | 85323 | I - 4.1.1 | LOCAÇÃO E NIVELAMENTO DE EMISSÁRIO/REDE COLETORA COM AUXILIO DE EQUIPAMENTO TOPOGRÁFICO | M | 610
1 | 73678 | I - 4.1.2 | CADASTRO DE ADUTORAS, COLETORES E INTERCEPTORES ATÉ DN500, INCLUSIVE DESENHISTA | M | 610
|  | I - 4.2 | Movimento de solo
1 | 73962/013 | I - 4.2.1 | ESCAVAÇÃO DE VALA NÃO ESCORADA ATÉ 1,5M | M3 | 786
1 | 73576 | I - 4.2.2 | ESCAVAÇÃO DE VALA NÃO ESCORADA 1,5M ATÉ 3,0M | M3 | 369
1 | 83769 | I - 4.2.3 | ESCORAMENTO DE VALAS EM MADEIRA | M2 | 2430.62
1 | 74015 | I - 4.2.4 | REATERRO E COMPACTAÇÃO DE VALA COM COMPACTADOR MANUAL | M3 | 1144.22
1 | 73891/001 | I - 4.2.5 | ESGOTAMENTO COM MOTO-BOMBA AUTOESCOVANTE | H | 50
1 | 74010/001 | I - 4.2.6 | CARGA E DESCARGA DE SOLO, CARREGAMENTO MECÂNICO | M3 | 386
1 | 72881 | I - 4.2.7 | TRANSPORTE DE MATERIAL EM DISTÂNCIAS SUPERIORES A 4KM | M3 X KM | 1930
|  | I - 4.3 | Execução da rede coletora
|  | I - 4.3.1 | Execução da tubulação
1 | 9818 | I - 4.3.1.1 | TUBO DE PVC JUNTA ELÁSTICA DN 150MM | M | 610
1 | 73840/003 | I - 4.3.1.2 | ASSENTAMENTO TUBO PVC COM JUNTA ELÁSTICA, DN 150MM PARA ESGOTO | M | 610
|  | I - 4.3.2 | Execução dos PV's
1 | 73963/028 | I - 4.3.2.1 | POÇO DE VISITA PARA ESGOTO SANITÁRIO EM ANÉIS DE CONCRETO ALTURA 1,30M, COM TAMPÃO DE FERRO FUNDIDO | UNID. | 1
1 | 73963/031 | I - 4.3.2.2 | POÇO DE VISITA PARA ESGOTO SANITÁRIO EM ANÉIS DE CONCRETO ALTURA 1,60M, COM TAMPÃO DE FERRO FUNDIDO | UNID. | 2
1 | 73963/034 | I - 4.3.2.3 | POÇO DE VISITA PARA ESGOTO SANITÁRIO EM ANÉIS DE CONCRETO ALTURA 2,20M, COM TAMPÃO DE FERRO FUNDIDO | UNID. | 2
1 | 73963/035 | I - 4.3.2.4 | POÇO DE VISITA PARA ESGOTO SANITÁRIO EM ANÉIS DE CONCRETO ALTURA 2,50M, COM TAMPÃO DE FERRO FUNDIDO | UNID. | 2
1 | 73963/036 | I - 4.3.2.5 | POÇO DE VISITA PARA ESGOTO SANITÁRIO EM ANÉIS DE CONCRETO ALTURA 2,80M, COM TAMPÃO DE FERRO FUNDIDO | UNID. | 1
|  | I - 4.3.3 | Ligações Prediais
| 73784/001 | I - 4.3.3.1 | LIGAÇÃO DE ESGOTO EM PVC DN 100, COM MOVIMENTAÇÃO DE SOLO, TUBOS E CONEXÕES | UNID. | 63
| ADAPT. 73658 | I - 4.3.3.2 | CAIXA DE CALÇADA PARA LIGAÇÃO DE ESGOTO | UNID. | 63
TOTAL DO ITEM
|  | I - 5 | PARADAS DE TRANSPORTE COLETIVO
4 | cotação | I - 5.1 | ABRIGO PADRÃO METÁLICO | UNID. | 6
1 | 74138/002 | I - 5.2 | CONCRETO USINADO BOMBEADO FCK=20MPA, INCLUSIVE LANCAMENTO E ADENSAMENTO | M3 | 1.34
TOTAL DO ITEM
|  | I - 6 | PASSEIOS E RAMPAS
1 | 73710 | I - 6.1 | LASTRO DE BRITA (e= 5 cm) - COMPACTADO | M3 | 117.03
1 | 83356 | I - 6.2 | TRANSPORTE COMERCIAL DE BRITA - 27,70Km | M³ X KM | 3241.62
1 | 72182 | I - 6.3 | PISO EM CONCRETO 20 MPA PREPARO MECÂNICO, ESPESSURA 7CM, INCLUSO JUNTA DE DILATAÇÃO EM POLIURETANO | M2 | 2061.52
1 | 72183 | I - 6.4 | PISO EM CONCRETO 20 MPA PREPARO MECÂNICO, ESPESSURA 7CM, COM ARMAÇÃO EM TELA SOLDADA | M2 | 279
4 |  | I - 6.5 | PISO TÁTIL DE ALERTA - VERMELHO 20X20, ASSENTADO C/ ARGAMASA COLANTE | M2 | 251.9
4 |  | I - 6.6 | PISO TÁTIL DIRECIONAL - AMARELO 20X20, ASSENTADO C/ ARGAMASA COLANTE | M2 | 19.68
TOTAL DO ITEM
|  | I - 7 | SINALIZAÇÃO VIÁRIA
|  | I - 7.1 | SINALIZAÇÃO HORIZONTAL
2 | 4 S 06 100 31 | I - 7.1.1 | SINALAZAÇÃO HORIZONTAL C/ TINTA BASE ACRÍLICA AMARELA (EIXO PROJETADO-PINTURA ACRILICA VEICULOS) | M2 | 13
2 | 4 S 06 100 31 | I - 7.1.2 | SINALIZAÇÃO HORIZONTAL C/ TINTA BASE ACRÍLICA BRANCA DURABIL. 24 MESES (FAIXAS CONTÍNUAS - BORDO) | M2 | 120
2 | 4 S 06 100 31 | I - 7.1.3 | SINALIZAÇÃO HORIZONTAL C/ TINTA BASE ACRÍLICA AMARELA DURABIL. 24 MESES (FAIXA CONTÍNUA ANTES DA FAIXA DE PEDESTRE) | M2 | 9
2 | 4 S 06 110 02 | I - 7.1.4 | SINALIZAÇÃO HORIZONTAL COM TINTA TERMOPLÁSTICA POR ASPERSÃO COR BRANCA (SETAS, PARES E ZEBRAS) | M2 | 30
2 | 4 S 06 121 01 | I - 7.1.5 | TACHA REFLEXIVA BIDIRECIONAL - FORNECIMENTO E INSTALAÇÃO | UNID. | 90
2 | 4 S 06 121 11 | I - 7.1.6 | TACHÃO REFLEXIVO BIDIRECIONAL - FORNECIMENTO E INSTALAÇÃO | UNID. | 90
|  | I - 7.2 | SINALIZAÇÃO VERTICAL
2 | 4 S 06 200 01 | I - 7.2.1 | PLACAS DE PARE LADO=0,25M - INCLUSO SUPORTE TIPO S1 | M2 | 0.3
2 | 4 S 06 200 01 | I - 7.2.2 | PLACA CIRCULAR DIAMETRO=0,5M - INCLUSO SUPORTE TIPO S1 | M2 | 1.4
2 | 4 S 06 200 01 | I - 7.2.3 | PLACA LOSANGULO LADO=0,75M - INCLUSO SUPORTE TIPO S1 | M2 | 3.36
2 | 4 S 06 200 01 | I - 7.2.4 | PLACAS 0,50X0,60M - INCLUSO SUPORTE TIPO S1 | M2 | 1.8
2 | 4 S 06 200 01 | I - 7.2.5 | PLACAS 1,90X0,5M - INCLUSO SUPORTE TIPO S1 | M2 | 1.9
|  | I - | TOTAL DO ITEM
|  | I - 8 | ENSAIOS TECNOLÓGICOS
1 | 73900/001 | I - 8.1 | ENSAIOS DE IMPRIMACAO - ASFALTO DILUIDO | M2 | 3959.61
1 | 74259 | I - 8.2 | ENSAIOS DE PINTURA DE LIGACAO | M2 | 3959.61
1 | 73900/012 | I - 8.3 | ENSAIOS DE CONCRETO ASFALTICO | TON | 95.03
TOTAL DO ITEM
|  | I - 9 | SERVIÇÕS FINAIS
1 | 9537 | I - 9.2 | LIMPEZA FINAL DE OBRA | M² | 6300.13
TOTAL DO ITEM
TOTAL AV DR AUGUSTO
|  | II | AVENIDA BENTO GONÇALVES
|  | II - 1. | Serviços iniciais
1 | 74209/001 | II - 1.1 | Placa de obra estrutura em aço galvanizado, dimensão de 3,20x2,00m - CEF - (2 placas) | m² | 12.8
1 | 73847/002 | II - 1.2 | Aluguel container/ escrit / Wc c/ 1 vaso / 1 lav / 1 mic/ 4 chuv | mês | 3
TOTAL DO ITEM
|  | II - 2. | Recuperação prévia de pavimento - sobre paralelepipedo ou asfalto
1 | 53804 | II - 2.1 | Limpeza com vassoura mecânica | h | 57.4
4 | COMPOSIÇÃO 1 | II - 2.2 | Reperfilamento em CBUQ - espessura variável | ton | 42.69
2 | 3 S 08 109 12 | II - 2.3 | Fresagem descontínua do revestimento betuminoso - espessura variável - correção "borrachudo" | m³ | 112.04
1 | 72887 | II - 2.3.1 | Transporte de materiais resultantes de fresagem - empolamento 65% - DMT: 3km | m³Xkm | 554.57
2 | 3 S 08 101 04 | II - 2.4 | Tapa buraco com serra corta piso e CBUQ - correção "buracos" | m³ | 33.32
1 | 83357 | II - 2.4.1 | Transporte de CBUQ DMT: 27km | m³Xkm | 899.64
1 | 72943 | II - 2.5 | Pintura de Ligação com emulsão RR - 2C | m² | 926.1
TOTAL DO ITEM
|  | II - 3. | Recapeamento da Via Carroçável - sobre asfalto
2 | 5 S 02 990 11 | II - 3.1 | Fresagem contínua do revestimento betuminoso - espessura 3cm | m³ | 902.96
1 | 72887 | II - 3.1.1 | Transporte de materiais resultantes de fresagem - empolamento 65% - DMT: 3km | m³xkm | 4469.64
1 | 72943 | II - 3.1.2 | Pintura de Ligação com emulsão RR - 2C | m² | 30691.47
1 | 72965 | II - 3.2 | Fabricação e aplicação de concreto Betuminoso usinado a quente (CBUQ), CAP 50/70, exclusive transporte (CBUQ) - e=variável | ton | 5764.9
1 | 83357 | II - 3.2.1 | Transporte da Massa Asfáltica DMT: 27km | m³xkm | 64855.08
1 | 85335 | II - 3.3 | Retirada de meio fio com empilhamento (1,00mx0,15mx0,30m) - sem remoção (realinhamento) | m | 607.6
1 | 74223/2 | II - 3.3.1 | Meio-fio em pedra granítica, rejuntado c/ argamassa cimento e areia 1:3 (complementação) | m | 15
1 | 83717 | II - 3.3.2 | Assentamento de meio fio, incluindo escavação | m | 622.6
TOTAL DO ITEM
|  | II - 4. | Rampas de acessibilidade e piso tátil
1 | 73801/001 | II - 4.1 | Demolição de piso/ contrapiso - instalação das rampas/ piso tátil | m² | 18.95
1 | 72887 | II - 4.1.1 | Transporte de materiais resultantes da demolição - empolamento 65% - DMT: 3km | m³xkm | 93.82
1 | 72182 | II - 4.2 | Piso em concreto 20 MPA, e: 7cm | m² | 309.48
1 | 73710 | II - 4.2.1 | Lastro de brita e:8cm - compactadao | m³ | 24.76
1 | 83356 | II - 4.2.2 | Transporte de brita - DMT: 27km | m³xkm | 668.48
4 | COMPOSIÇÃO 2 | II - 4.3 | Ladrilho hidráulico tátil vermelho (alerta) - 0,20mx0,20m - assentado com argamassa colante | m² | 39
- | COTAÇÃO | II - 4.4 | Elemento tátil de colagem direta (alerta) - 250mmx250mmx4,5mm | m | 77
- | COTAÇÃO | II - 4.4.1 | Cartucho adesivo 310ml | und. | 133
1 | 83444 | II - 4.4.2 | Transporte de material de qualquer natureza DMT > 10 KM; (250km) | Txkm | 125
1 | 88308 | II - 4.4.3 | Colocação - colagem direta elementos táteis | H | 71.13
TOTAL DO ITEM
|  | II - 5. | Drenagem
2 | 2 S 04 991 01 | II - 5.1 | Substituição das tampa das bocas de lobo | unid. | 61
1 | 74138/002 | II - 5.2 | Sarjetas em concreto bombeado fck:20MPA, incluso lançamento e adensamento, e: 8cm | m³ | 41.5
1 | 72949 | II - 5.3 | Remoção mecânica de pavimentação asfáltica - inclui transporte | m³ | 77.8
1 | 72887 | II - 5.3.1 | Transporte de materiais resultantes da remoção - empolamento 65% - DMT: 3km | m³xkm | 385.13
1 | 72183 | II - 5.4 | Piso em concreto 20MPA preparo mecânico e: 7cm, c/ armação e tela (acesso rampas /sarjeta) | m² | 18.72
TOTAL DO ITEM
|  | II - 6. | Sinalização
2 | 4 S 06 100 31 | II - 6.1 | Pintura c/ tinta base acrílica - cor branca (eixos tracejado e contínuo) - 2 anos | m² | 448.32
2 | 4 S 06 100 31 | II - 6.2 | Pintura c/ tinta base acrílica cor amarela (contrafluxo e área de conflito) - 2 anos | m² | 23.9
2 | 4 S 06 110 02 | II - 6.3 | Pintura c/ termoplástico-3 anos (p/ aspersão) - cor branca (setas, pares e zebras) | m² | 930.12
2 | 4 S 06 120 01 | II - 6.4 | Fornecimento e instalação de tachinha reflexiva monodirecional | unid. | 789
2 | 4 S 06 120 11 | II - 6.5 | Fornecimento e instalação de tachão reflexivo monodirecional | unid. | 660
2 | 4 S 06 121 11 | II - 6.6 | Fornecimento e instalação de tachão reflexivo bidirecional | unid. | 34
2 | 4 S 06 200 01 | II - 6.7 | Placas losango L=0,75m - incluso suporte | m² | 2.7
2 | 4 S 06 200 01 | II - 6.8 | Placas de Pare Lado=0,25m - incluso suporte | m² | 0.6
TOTAL DO ITEM
|  | II - 7. | Sinalização de Obra
2 | 4 S 06 202 01 | II - 7.1 | Placa indicativa 2,00mx1,00m | m² | 24
2 | 4 S 06 202 01 | II - 7.2 | Placa Ø1,00m regulamentação | m² | 2.4
2 | 4 S 06 202 01 | II - 7.3 | Placa 0,60mx1,00m - indicação | m² | 3
2 | 4 S 06 202 01 | II - 7.4 | Placa 0,50mx0,85m - indicação | m² | 10.75
2 | 4 S 06 230 03 | II - 7.5 | Suportes móveis para todas as placas de obra | unid. | 45
1 | 85424 | II - 7.6 | Isolamento com tela - (Barreira Tipo III) | m² | 21.6
3 | 7266 | II - 7.7 | Balizador em PVC e concreto (Tonéis) | unid. | 5
1 | 74221/1 | II - 7.8 | Balizadores com piscante | m | 20
1 | 74220/001+74221/1 | II - 7.9 | Barreira móvel c/ piscante (tapume + piscante) | m² | 60
TOTAL DO ITEM
|  | II - 8. | Ensaios tecnológicos de asfalto
1 | 74259 | II - 8.1 | Ensaios de pintura de ligação - RR- 2C | m² | 30691.47
1 | 73900/012 | II - 8.2 | Ensaios em concreto asfáltico - cbuq | ton | 736.6
TOTAL DO ITEM
|  | II - 9. | Limpeza
1 | 9537 | II - 9.1 | Limpeza final de obra | m² | 30691.47
TOTAL DO ITEM
TOTAL AV BENTO GONÇALVES
|  | III | AV ASSIS BRASIL
|  | III - 1 | SERVIÇOS INICIAIS
1 | 74209/001 | III - 1.1 | PLACA DE OBRA ESTRUTURA EM AÇO GALVANIZADO, DIMENSÃO DE 3,20MX2,00M (2 UNID.) | M2 | 12.8
|  | III - 1.2 | INSTALAÇÕES PROVISÓRIAS
1 | 73847/001 | III - 1.2.1 | ALUGUEL CONTAINER/ESCRIT INCL INST ELET LARG=2,20 COMP=6,20M ALTURA 2,50M | MÊS | 8
1 | 73847/002 | III - 1.2.2 | ALUGUEL CONTAINER/ESCRT./WC COM 1 VASO SAN./1 LA./1 MIC./4 CHUV. | MÊS | 8
1 | 78472 | III - 1.3 | SERVICOS TOPOGRAFICOS PARA PAVIMENTACAO, INCLUSIVE NOTA DE SERVICOS, | M² | 11962
|  | III - 1.4 | SINALIZAÇÃO DE OBRA
|  | III - 1.4.1 | PLACAS
2 | 4 S 06 202 01 | III - 1.4.1.1 | PLACA INDICATIVA 2,00M X 1,00M | M2 | 20
2 | 4 S 06 202 01 | III - 1.4.1.2 | PLACA 0,60 M X 1,00 M - INDICAÇÃO | M2 | 3
2 | 4 S 06 202 01 | III - 1.4.1.3 | PLACA 0,50 M X 0,85 - INDICAÇÃO | M2 | 12.75
1 | 74220/001+74221/001 | III - 1.4.4 | BARREIRA MÓVEL C/ PISCANTE (TAPUME E PISCANTE) | M2 | 24.37
2 | 4 S 06 230 03 | III - 1.4.5 | SUPORTES MÓVEIS PARA TODAS AS PLACAS DE OBRA | UNID. | 45
TOTAL DO ITEM
|  | III - 2 | PAVIMENTAÇÃO
1 | 74205/001 | III - 2.1 | ESCAVACAO MECANICA DE MATERIAL 1A. CATEGORIA, PROVENIENTE DE CORTE DE SUBLEITO | M3 | 11483.52
|  | III - 2.1.1 | TRANSPORTE BOTA-FORA
1 | 72887 | III - 2.1.1.1 | TRANSPORTE COMERCIAL COM CAMINHAO BASCULANTE 6 M3, RODOVIA PAVIMENTADA, 25% de empolamento ; 4,2KM Transporte DMT | M3 x KM | 43193.01
1 | 72854 | III - 2.1.1.2 | TRANSPORTE HORIZONTAL DE MATERIAIS DIVERSOS A 100M | M3 | 2559.05
|  | III - 2.2 | LASTRO DE AREIA GROSSA
4 | COMP. 003 | III - 2.2.1 | LASTRO DE AREIA GROSSA | M3 | 7177.2
1 | 83444 | III - 2.2.2 | TRANSPORTE DE MATERIAL DE QUALQUER NATUREZA DMT>10KM, COM CAMINHÃO BASCULANTE DE 4,0M³, EMPOLAMENTO 25% ; DISTANCIA 28KM | T X KM | 291394.32
1 | 41721 | III - 2.3 | COMPACTAÇÃO MECÂNICA À 95% DO PROCTOR NORMAL - PAVIMENTAÇÃO URBANA | M3 | 7177.2
|  | III - 2.4 | BASE E SUB-BASE DE BRITA GRADUADA
3 | 73710 | III - 2.4.1 | BASE P/ PAVIMENTAÇÃO COM BRITA GRADUADA - e=31 CM, INCLUSO COMPACTAÇÃO | M3 | 3708.22
1 | 83356 | III - 2.4.2 | TRANSPORTE COMERCIAL DE BRITA - 28Km | M3 x KM | 103830.16
1 | 73763/004 | III - 2.5 | MEIO-FIO E SARJETA CONJUGADOS DE CONCRETO 15MPA, 35CM DE BASE X 30CM DE ALTURA MOLDADO "IN LOCO" COM EXTRUSORA | M | 2916
1 | 72945 | III - 2.6 | IMPRIMAÇÃO DE BASE DE PAVIMENTAÇÃO COM EMULSÃO CM=30 | M2 | 11962
1 | 72943 | III - 2.7 | PINTURA DE LIGAÇÃO COM EMULSÃO RR-2C | M2 | 11962
1 | 72965 | III - 2.8 | FABRICAÇÃO E APLICAÇÃO DE CBUQ (e=5 CM) | TON | 1435.44
1 | 83357 | III - 2.9 | TRANSPORTE DE MASSA ASFALTICA - DMT 28KM | M3 X KM | 16746.8
TOTAL DO ITEM
|  | III - 3 | DRENAGEM
1 | 85323 | III - 3.1 | LOCAÇÃO DA REDE COM NIVELAMENTO | M | 247.67
1 | 73576 | III - 3.2 | ESCAVAÇÃO DE VALAS NÃO ESCORADA | M3 | 496.32
1 | 72887 | III - 3.2.1 | TRANSPORTE COMERCIAL COM CAMINHAO BASCULANTE 6 M3, RODOVIA PAVIMENTADA, DMT 4,2KM | M3 X KM | 2605.68
|  | III - 3.3 | ENVELOPAMENTO DA TUBULAÇÃO
1 | 74078/001+74078/002 | III - 3.3.1 | LEITO DE PEDRA MARROADA (15 cm) | M3 | 22.25
1 | 83683 | III - 3.3.2 | LEITO DE BRITA 1 e 2 (10 cm) | M3 | 14.86
1 | 73972/002+74157/004 | III - 3.3.3. | RADIER EM CONCRETO SIMPLES (10 cm) | M3 | 14.86
1 | 7781+73724 | III - 3.3.4 | FORNECIMENTO E ASSENT.TUBO CONCRETO SIMPLES 400mm | M | 247.67
1 | 73972/002+74157/004 | III - 3.3.5 | ENVELOPE DE CONCRETO SIMPLES 20 Mpa | M3 | 43.1
1 | 74015 | III - 3.3.6 | REATERRO E COMPACTAÇ]ÃO DE VALA COM COMPACTADOR MANUAL | M3 | 418.23
1 | 72920 | III - 3.3.6.1 | REATERRO DE VALA COM MATERIAL GRANULAR REAPROVEITADO ADENSADO E VIBRADO | M3 | 279
|  | III - 3.4 | CAIXAS DE INSPEÇÃO PLUVIAL
1 | 74138/002 | III - 3.4.1 | LAJE DE CONCRETO (8cm - 1,50 x 1,50) - 1:3:5 - CONSUMO 180Kg cim/m³ | M3 | 12.24
1 | 6110 | III - 3.4.2 | ALVENARIA TIJOLOS.MACIÇOS DE 20cm,C/ARG.DE CIM.E AREIA 1:2:8 | M3 | 74.96
1 | 88630 | III - 3.4.2.1 | REVESTIMENTO INTERNO EM ARGAMASSA 1:4 (CI-AR) | M3 | 2.96
1 | 72967 | III - 3.4.3 | ESPELHO CONCRETO ARMADO LARG = 1,40 m | M | 51.8
1 | 74138/001 | III - 3.4.4 | TAMPA CONCRETO 3 x (1,50 x 0,50 x 0,075) PARA CX DE INSPEÇÃO | M3 | 6.24
1 | 74254/002 | III - 3.4.4.1 | FERRAGEM TAMPA CA50 - Ø 6.3 mm | KG | 238
TOTAL DO ITEM
|  | III - 4 | ESGOTO
|  | III - 4.1 | ESGOTO (ÁREA DE INTERVENÇÃO)
|  | III - 4.1.1 | Locação e cadastro
1 | 85323 | III - 4.1.1.1 | LOCAÇÃO E NIVELAMENTO DE EMISSÁRIO/REDE COLETORA COM AUXILIO DE EQUIPAMENTO TOPOGRÁFICO | M | 696
1 | 73678 | III - 4.1.1.2 | CADASTRO DE ADUTORAS, COLETORES E INTERCEPTORES ATÉ DN500, INCLUSIVE DESENHISTA | M | 696
|  | III - 4.1.2 | Movimento de solo
1 | 73962/013 | III - 4.1.2.1 | ESCAVAÇÃO DE VALA NÃO ESCORADA ATÉ 1,5M | M3 | 990
1 | 73576 | III - 4.1.2.2 | ESCAVAÇÃO DE VALA NÃO ESCORADA 1,5M ATÉ 3,0M | M3 | 803
1 | 73575 | III - 4.1.2.3 | ESCAVAÇÃO DE VALA NÃO ESCORADA 3,0M ATÉ 4,5M | M3 | 376
1 | 83769 | III - 4.1.2.4 | ESCORAMENTO DE VALAS EM MADEIRA | M2 | 1949.34
1 | 72921 | III - 4.1.2.5 | ATERRO DE VALA COM MATERIAL GRANULAR | M3 | 212
1 | 79482 | III - 4.1.2.6 | ATERRO COM AREIA, ADENSAMENTO HIDRAULICO | M3 | 192
1 | 74015/001 | III - 4.1.2.7 | REATERRO E COMPACTAÇÃO MECÂNICA DE VALA | M3 | 456.8
1 | 73891/001 | III - 4.1.2.8 | ESGOTAMENTO COM MOTO-BOMBA AUTOESCOVANTE | H | 60
1 | 74010/001 | III - 4.1.2.9 | CARGA E DESCARGA DE SOLO, CARREGAMENTO MECÂNICO | M3 | 492
1 | 72881 | III - 4.1.2.10 | TRANSPORTE DE MATERIAL EM DISTÂNCIAS SUPERIORES A 4KM | M3 x KM | 2460
|  | III - 4.1.3 | Execução de rede coletora
|  | III - 4.1.3.1 | Execução de tubulação
1 | 9818 | III - 4.1.3.1.1 | TUBO DE PVC JUNTA ELÁSTICA DN 150MM | M | 696
1 | 73840/003 | III - 4.1.3.1.2 | ASSENTAMENTO TUBO PVC COM JUNTA ELÁSTICA, DN 150MM PARA ESGOTO | M | 696
|  | III - 4.1.3.2 | Execução de PV's
1 | 73963/028 | III - 4.1.3.2.1 | POÇO DE VISITA PARA ESGOTO SANITÁRIO EM ANÉIS DE CONCRETO ALTURA 1,30M, COM TAMPÃO DE FERRO FUNDIDO | UNID. | 1
1 | 73963/034 | III - 4.1.3.2.2 | POÇO DE VISITA PARA ESGOTO SANITÁRIO EM ANÉIS DE CONCRETO ALTURA 2,20M, COM TAMPÃO DE FERRO FUNDIDO | UNID. | 2
1 | 73963/035 | III - 4.1.3.2.3 | POÇO DE VISITA PARA ESGOTO SANITÁRIO EM ANÉIS DE CONCRETO ALTURA 2,50M, COM TAMPÃO DE FERRO FUNDIDO | UNID. | 1
1 | 73963/036 | III - 4.1.3.2.4 | POÇO DE VISITA PARA ESGOTO SANITÁRIO EM ANÉIS DE CONCRETO ALTURA 2,80M, COM TAMPÃO DE FERRO FUNDIDO | UNID. | 1
1 | 73963/037 | III - 4.1.3.2.5 | POÇO DE VISITA PARA ESGOTO SANITÁRIO EM ANÉIS DE CONCRETO ALTURA 3,20M, COM TAMPÃO DE FERRO FUNDIDO | UNID. | 2
1 | 73963/038 | III - 4.1.3.2.6 | POÇO DE VISITA PARA ESGOTO SANITÁRIO EM ANÉIS DE CONCRETO ALTURA 3,60M, COM TAMPÃO DE FERRO FUNDIDO | UNID. | 2
1 | 73963/041 | III - 4.1.3.2.7 | POÇO DE VISITA PARA ESGOTO SANITÁRIO EM ANÉIS DE CONCRETO ALTURA 4,40M, COM TAMPÃO DE FERRO FUNDIDO | UNID. | 4
|  | III - 4.1.3.3 | Ligações prediais
1 | 73784/001 | III - 4.1.3.3.1 | LIGAÇÃO DE ESGOTO EM PVC DN 100, COM MOVIMENTO DE SOLO, TUBOS E CONEXÕES | UNID. | 129
1 | ADAPT. 73658 | III - 4.1.3.3.2 | CAIXA DE CALÇADA PARA LIGAÇÃO DE ESGOTO | UNID. | 129
SUB TOTAL DO ITEM
|  | III - 4.2 | ESGOTO (ALÉM DA ÁREA DE INTERVENÇÃO)
|  | III - 4.2.1 | Locação e Cadastro
1 | 85323 | III - 4.2.1.1 | LOCAÇÃO E NIVELAMENTO DE EMISSÁRIO/REDE COLETORA COM AUXILIO DE EQUIPAMENTO TOPOGRÁFICO | M | 415
1 | 73678 | III - 4.2.1.2 | CADASTRO DE ADUTORAS, COLETORES E INTERCEPTORES ATÉ DN500, INCLUSIVE DESENHISTA | M | 415
|  | III - 4.2.2 | Travessias
|  | III - 4.2.2.1 | Travessias Fernando Osório
|  | III - 4.2.2.1.1 | Demolição
1 | 72949 | III - 4.2.2.1.1.1 | DEMOLIÇÃO DE PAVIMENTO ALFÁLTICO | M3 | 9
1 | 85335 | III - 4.2.2.1.1.2 | RETIRADA DE MEIO FIO | M | 2
|  | III - 4.2.2.1.2 | Recomposição
1 | 73710 | III - 4.2.2.1.2.1 | BASE PARA PAVIMENTAÇÃO EM BRITA GRADUADA, COM COMPACTAÇÃO | M3 | 25
1 | 72965 | III - 4.2.2.1.2.2 | USINAGEM E APLICAÇÃO DE CBUQ | TON | 21
1 | 74223/001 | III - 4.2.2.1.2.3 | EXECUÇÃO DE MEIO-FIO DE CONCRETO PRÉ-MOLDADO | M | 2
|  | III - 4.2.2.2 | Caminhamento Av. Gen. Abreu e Lima
|  | III - 4.2.2.2.1 | Remoção
1 | 85375 | III - 4.2.2.2.1.1 | REMOÇÃO DE BLOCOS DE CONCRETO | M2 | 290
|  | III - 4.2.2.2.2 | Recomposição
1 | 73710 | III - 4.2.2.2.2.1 | BASE PARA PAVIMENTAÇÃO EM BRITA GRADUADA, COM COMPACTAÇÃO | M3 | 58
1 | 83694 | III - 4.2.2.2.2.2 | RECOMPOSIÇÃO DE PAVIMENTO EM BLOCO DE CONCRETO ASSENTADO SOBRE COLCHÃO DE AREIA, COM REAPROVEITAMENTO DE MATERIAL | M2 | 290
|  | III - 4.2.2.3 | Sinalização e segurança
1 | composição | III - 4.2.2.3.1 | SINALIZAÇÃO COM CONES E CAVALETES | M | 200
1 | 74221/001 | III - 4.2.2.3.2 | SINALIZAÇÃO DE TRÂNSITO NOTURNA | M | 200
1 | 74209/001 | III - 4.2.2.3.3 | PLACA DE OBRA | M2 | 2
1 | 84126 | III - 4.2.2.3.4 | PASSADIÇO EM CHAPA DE AÇO 3/8” | M2 | 8
|  | III - 4.2.3 | Movimento de solo
1 | 73962/013 | III - 4.2.3.1 | ESCAVAÇÃO DE VALA NÃO ESCORADA ATÉ 1,5M | M3 | 599
1 | 73576 | III - 4.2.3.2 | ESCAVAÇÃO DE VALA NÃO ESCORADA 1,5M ATÉ 3,0M | M3 | 552
1 | 73575 | III - 4.2.3.3 | ESCAVAÇÃO DE VALA NÃO ESCORADA 3,0M ATÉ 4,5M | M3 | 236
1 | 83796 | III - 4.2.3.4 | ESCORAMENTO DE VALAS EM MADEIRA | M2 | 3379
1 | 72921 | III - 4.2.3.5 | ATERRO DE VALA COM MATERIAL GRANULAR | M3 | 127
1 | 79482 | III - 4.2.3.6 | ATERRO COM AREIA, ADENSAMENTO HIDRÁULICO | M3 | 115
1 | 74015/001 | III - 4.2.3.7 | REATERRO E COMPACTAÇÃO MECÂNICA DE VALA | M3 | 1152
1 | 73891/001 | III - 4.2.3.8 | ESGOTAMENTO COM MOTO-BOMBA AUTOESCOVANTE | H | 40
1 | 74010/001 | III - 4.2.3.9 | CARGA E DESCARGA DE SOLO, CARREGAMENTO MECÂNICO | M3 | 306
1 | 72881 | III - 4.2.3.10 | TRANSPORTE DE MATERIAL EM DISTÂNCIAS SUPERIORES A 4KM | M3 X KM | 1530
|  | III - 4.2.4 | Execução de rede coletora
|  | III - 4.2.4.1 | Execução da tubulação
1 | 9818 | III - 4.2.4.1.1 | TUBO PVC DN150MM | M | 415
1 | 73840/003 | III - 4.2.4.1.2 | ASSENTAMENTO TUBO PVC COM JUNTA ELASTICA, DN 150 MM PARA ESGOTO | M | 415
|  | III - 4.2.4.2 | Execução dos Pvs
1 | 73963/034 | III - 4.2.4.2.1 | POCO VISITA ESG SANIT ANEL CONC PRE MOLD PROF=2,30M C/TAMPAO | UNID. | 1
SUB TOTAL DO ITEM
TOTAL DO ITEM
|  | III - 5 | PASSEIOS E RAMPAS
3 | 73710 | III - 5.1 | BASE DE BRITA GRADUADA - e=5CM, INCLUSO COMPACTAÇÃO | M3 | 109.35
1 | 83356 | III - 5.1.1 | TRANSPORTE COMERCIAL DE BRITA- 28Km | M³ X KM | 3061.8
1 | 72182 | III - 5.2 | PISO EM CONCRETO 20 MPA PREPARO MECANICO, ESPESSURA 7CM, INCLUSO JUNTA DE DILATAÇÃO EM POLIURETANO | M2 | 2323.5
1 | 72183 | III - 5.3 | PISO EM CONCRETO 20MPA PREPARO MECANICO, ESPESSURA 7 CM, COM ARMAÇÃO EM TELA SOLDADA | M2 | 378
4 | COMP. 001 | III - 5.4 | PISO TÁTIL DE ALERTA- VERMELHO 20X20, ASSENTADO C/ ARGAMASA COLANTE | M2 | 18.92
4 | COMP. 002 | III - 5.5 | PISO TÁTIL DIRECIONAL - AMARELO 20X20, ASSENTADO C/ ARGAMASA COLANTE | M2 | 255.6
TOTAL DO ITEM
|  | III - 6 | SINALIZAÇÃO VIÁRIA
|  | III - 6.1 | SINALIZAÇÃO HORIZONTAL
2 | 4 S 06 100 31 | III - 6.1.1 | SINALIZAÇÃO HORIZONTAL C/ TINTA BASE ACRÍLICA BRANCA DURABIL. 24 MESES (FAIXAS TRACEJADAS-EIXO) | M2 | 38.22
2 | 4 S 06 100 31 | III - 6.1.2 | SINALIZAÇÃO HORIZONTAL C/ TINTA BASE ACRÍLICA BRANCA DURABIL. 24 MESES (FAIXAS TRACEJADAS-ESTACIONAMENTO) | M2 | 54.82
2 | 4 S 06 100 31 | III - 6.1.3 | SINALIZAÇÃO HORIZONTAL C/ TINTA BASE ACRÍLICA BRANCA DURABIL. 24 MESES (FAIXA CONTÍNUA ANTES DA FAIXA DE PEDESTRE) | M2 | 15
2 | 4 S 06 110 02 | III - 6.1.4 | SINALIZAÇÃO HORIZONTAL COM TINTA TERMOPLÁSTICA POR ASPERSÃO COR BRANCA (SETAS, PARES E ZEBRAS) | M2 | 174.77
2 | 4 S 06 120 01 | III - 6.1.5 | TACHA REFLEXIVA MONODIRECIONAL - FORNECIMENTO E INSTALAÇÃO (LINHA DE DIVISÃO DE FLUXO) | UNID. | 183
2 | 4 S 06 120 01 | III - 6.1.6 | TACHA REFLEXIVA MONODIRECIONAL - FORNECIMENTO E INSTALAÇÃO (LINHA DE BORDA DE ESTACIONAMENTO) | UNID. | 254
2 | 4 S 06 121 11 | III - 6.1.7 | TACHÃO REFLEXIVO BIDIRECIONAL - FORNECIMENTO E INSTALAÇÃO | UNID. | 150
|  | III - 6.2 | SINALIZAÇÃO VERTICAL
2 | 4 S 06 200 01 | III - 6.2.1 | PLACAS DE PARE LADO=0,25M - INCLUSO SUPORTE TIPO S1 | M2 | 1.2
2 | 4 S 06 200 01 | III - 6.2.2 | PLACA CIRCULAR DIAMETRO=0,5M - INCLUSO SUPORTE TIPO S1 | M2 | 1.18
2 | 4 S 06 200 01 | III - 6.2.3 | PLACA CIRCULAR DIAMETRO=0,75M - INCLUSO SUPORTE TIPO S1 | M2 | 2.65
2 | 4 S 06 200 01 | III - 6.2.4 | PLACA LOSANGULO LADO=0,75M - INCLUSO SUPORTE TIPO S1 | M2 | 11.25
2 | 4 S 06 200 01 | III - 6.2.5 | PLACAS 0,5X0,6M - INCLUSO SUPORTE TIPO S1 | M2 | 5.1
2 | 4 S 06 200 01 | III - 6.2.6 | PLACAS 1,90X0,5M - INCLUSO SUPORTE TIPO S1 | M2 | 1.9
TOTAL DO ITEM
|  | III - 7 | PAISAGISMO
1 | 73710 | III - 7.1 | BASE DE BRITA GRADUADA (e= 5 cm) - COMPACTADO | M3 | 43.74
1 | 7253 | III - 7.2 | TERRA VEGETAL (EMPOLAMENTO 25%) e= 15cm | M3 | 131.22
1 | 73967/002 | III - 7.3 | PLANTIO DE ÁRVORES - ALTURA MAIOR QUE 2,00 METROS | UNID. | 73
1 | 74236/001 | III - 7.4 | REVESTIMENTO VEGETAL C/ GRAMA EM LEIVAS | M2 | 874.8
1 | 2 S 01 012 00 | III - 7.5 | DESTOCAMENTO MECÂNICO DE ÁRVORES DIÂMETRO MAIOR QUE 30CM | UNID. | 5
TOTAL DO ITEM
|  | III - 8 | ENSAIOS TECNOLÓGICOS
|  | III - 8.1 | SUBLEITO
1 | 74022/013 | III - 8.1.1 | ENSAIO DE COMPACTACAO - AMOSTRAS TRABALHADAS | UNID. | 15
1 | 74022/019 | III - 8.1.2 | ENSAIO DE INDICE DE SUPORTE CALIFORNIA - AMOSTRAS NAO TRABALHADAS - ENERGIA NORMAL | UNID. | 15
1 | 74022/038 | III - 8.1.3 | ENSAIO DE EXPANSIBILIDADE - SOLOS | UNID. | 15
|  | III - 8.2 | SUB-BASE
1 | 74022/011 | III - 8.2.1 | ENSAIO DE COMPACTACAO - AMOSTRAS NAO TRABALHADAS - ENERGIA INTERMEDIARIA | UNID. | 15
|  | III - 8.3 | BASE
1 | 74022/011 | III - 8.3.1 | ENSAIO DE COMPACTACAO - AMOSTRAS NAO TRABALHADAS - ENERGIA INTERMEDIARIA | UNID. | 15
|  | III - 8.4 | REVETIMENTO EM CBUQ
1 | 73900/001 | III - 8.4.1 | ENSAIOS DE IMPRIMACAO - ASFALTO DILUIDO | M2 | 11962
1 | 74259 | III - 8.4.2 | ENSAIOS DE PINTURA DE LIGACAO | M2 | 11962
1 | 73900/012 | III - 8.4.3 | ENSAIOS DE CONCRETO ASFALTICO | TON | 279.94
TOTAL DO ITEM
|  | III - 9 | SERVIÇOS FINAIS
1 | 9537 | III - 9.2 | LIMPEZA FINAL DE OBRA | M² | 11962
TOTAL DO ITEM
TOTAL AV ASSIS BRASIL
|  | IV | AV SALGADO FILHO
|  | IV - 1. | Serviços iniciais
1 | 74209/001 | IV - 1.1 | Placa de obra em aço galvanizado, dimensão de 3,20 X 2,00m (02 unidades) | m2 | 12.8
1 | 73847/003 | IV - 1.2 | Aluguel container / escrit / Wc c/2 vaso /1 lav /1 mic /4 chuv , 2,20m x 6,20 m, inclusive instalação eletro, hidro-sanitária, forro com isolamento termo-acústico, piso compensado naval. | mês | 9
1 | 73847/001 | IV - 1.3 | Aluguel container para depósito de material, com 2,20m x 6,20 m x 2,50m, inclusive instalação eletrica, forro com isolamento termo-acústico, piso compensado naval. | mês | 9
1 | 78472 | IV - 1.4 | Serviços topográficos para pavimentação, inclusive nota de serviço, acompanhamento e greide | m2 | 17806.37
Sinalização de obra
2 | 4 S 06 202 01 | IV - 1.5 | Placa indicativa 2,0 x 1,0m | m2 | 14
2 | 4 S 06 202 01 | IV - 1.6 | Placa 0,60 x 1,0m - indicação | m2 | 1.8
2 | 4 S 06 202 01 | IV - 1.7 | Placa 0,50 x 0,85 m - Indicação | m2 | 4.25
1 | 74220/001 + 74221/1 | IV - 1.8 | Barreira móvel (tapume) h=1,00m com piscante | m2 | 18
1 | 85424 | IV - 1.9 | Tela plástica com suporte fixo - h=1,00m | m2 | 440
3 | 7740 | IV - 1.10 | Cones plásticos de 50cm | unid. | 5
2 | 4 S 06 230 03 | IV - 1.11 | Suportes móveis para todas as placas de obra | unid. | 20
Total do item
|  | IV - 2. | Retiradas e demolições
1 | 85335 | IV - 2.1 | Retirada de meio-fio com empilhamento e sem remoção | m | 5566
1 | 85375 | IV - 2.2 | Remoção de paralelepípedo com empilhamento | m2 | 1976
1 | 85375 | IV - 2.3 | Remoção de bloco de concreto com empilhamento | m2 | 2013
1 | 73616 | IV - 2.4 | Demolição de piso de concreto | m3 | 37.24
1 | 85367 | IV - 2.5 | Demolição de piso cerâmico com argamassa | m2 | 52
1 | 72949 | IV - 2.6 | Demolição de pavimentação asfáltica, exclusive transporte do material retirado | m3 | 337.26
1 | 72884 | IV - 2.7 | Retirada de abrigo de ônibus - transporte para local indicado pela fiscalizaçao - DMT= 6,5km em caminhão carroceria | m3xkm | 1053
1 | 72887 | IV - 2.8 | Transporte de material reaproveitável (meio-fio, paralelepípedo, bloco de concreto) em local indicado pela fiscalização - DMT=6,5Km em caminhão basculante 6m³ | m3xkm | 8037.85
1 | 72887 | IV - 2.9 | Transporte bota-fora (piso de concreto, piso cerâmico e pavim. asfáltica) - DMT= 8,5km em caminhão basculante 6 m³ | m3xkm | 4808.03
Total do item
|  | IV - 3. | Pavimentação
Construção da nova pista
1 | 74205/001 | IV - 3.1 | Escavação mecanica em material de 1ª categoria, com trator de esteira | m3 | 12251.16
1 | 72887 | IV - 3.2 | Transporte bota-fora DMT= 8,5km em caminhão basculante | m3xkm | 78101.16
1 | 79472 | IV - 3.3 | Regularização de subleito com motoniveladora | m2 | 17806.37
3 | 681 | IV - 3.4 | Reforço de subleito com rachão, enchimento brita e camada bloqueio, espes. 20cm, exclusive transporte, incluso compactação | m3 | 4261.27
1 | 83356 | IV - 3.5 | Transporte do rachão DMT= 23km | m3xkm | 98009.3
1 | 73710 | IV - 3.6 | Sub-base para pavimentação com brita graduada - espessura 15cm - incluso compactação | m3 | 3090.96
1 | 83356 | IV - 3.7 | Tranporte comercial de brita DMT=23Km | m3xkm | 71091.98
1 | 73710 | IV - 3.8 | Base para pavimentação com brita graduada - espessura 15cm - incluso compactação | m3 | 3012.21
1 | 83356 | IV - 3.9 | Tranporte comercial de brita DMT=23Km | m3xkm | 69280.73
1 | 72945 | IV - 3.10 | Imprimação de base de pavimentação com emulsão CM-30 | m2 | 16269.97
1 | 72943 | IV - 3.11 | Pintura de ligação com emulsão RR-2C | m2 | 16269.97
1 | 72965 | IV - 3.12 | Fabricação e aplicação de CBUQ com CAP 50/70, exclusive transporte - espessura 7,5cm | T | 2928.6
1 | 83357 | IV - 3.13 | Transporte local de massa asfáltica - pavimentação urbana - DMT=23Km | m3xkm | 28065.71
1 | 72967 | IV - 3.14 | Meio-fio de concreto pré-moldado, dimensão 12x30, assentado sobre base de concreto e rejuntado com argamassa 1:4 de cimento e areia | m | 8051.6
1 | 74138/002 | IV - 3.15 | Sarjeta de concreto com 30cm de largura e 7,5cm de espessura - concreto usinado bombeado fck 20Mpa | m3 | 115.23
Recapeamento da pista existente
1 | 72943 | IV - 3.16 | Pintura de ligação com emulsão RR-2C | m2 | 22633.43
1 | 72965 | IV - 3.17 | Fabricação e aplicação de CBUQ com CAP 50/70, espessura de 8,5cm, exclusive transporte | T | 4467.09
1 | 83357 | IV - 3.18 | Transporte local de massa asfáltica - pavimentação urbana - DMT=23Km | m3xkm | 42809.6
1 | 83717 | IV - 3.19 | Assentamento de meio-fio (realinhamento) - incluindo escavação | m | 181
1 | 74138/002 | IV - 3.20 | Sarjeta de concreto com 30cm de largura e 8,5cm de espessura - concreto usinado bombeado fck 20Mpa | m3 | 62.55
Pista lateral em bloco de concreto intertravado
1 | 74205/001 | IV - 3.21 | Escavação mecanica em material de 1ª categoria, com trator de esteira | m3 | 636.3
1 | 72887 | IV - 3.22 | Transporte bota-fora - DMT= 8,5km em caminhão basculante 6 m³ | m3xkm | 6760.69
1 | 79472 | IV - 3.23 | Regularização de subleito com motoniveladora | m2 | 1010
3 | 681 | IV - 3.24 | Reforço de subleito com rachão, enchimento brita e camada bloqueio, espes. 20cm, exclusive transporte | m3 | 202
1 | 83356 | IV - 3.25 | Transporte do rachão DMT= 23km | m3xkm | 4646
1 | 73710 | IV - 3.26 | Sub-base para pavimentação com brita graduada - espessura 15cm - incluso compactação | m3 | 151.5
1 | 83356 | IV - 3.27 | Tranporte comercial de brita DMT=23Km | m3xkm | 3484.5
1 | 73710 | IV - 3.28 | Base para pavimentação com brita graduada - espessura 15cm - incluso compactação | m3 | 151.5
1 | 83356 | IV - 3.29 | Tranporte comercial de brita DMT=23Km | m3xkm | 3484.5
3 | 960 | IV - 3.30 | Blocos de concreto intretavados e=8cm, cor natural, 35MPa, com assentamento - inclusive colchão de areia com 5cm de esp. e transporte | m2 | 1010
Total do item
|  | IV - 4. | Rotatórias (Av. Zeferino, Av. Visconde de Pelotas, R. Cristóvão J. dos Santos e Av. Fernando Osório)
1 | 74205/001 | IV - 4.1 | Escavação mecanica em material de 1ª categoria, com trator de esteira | m3 | 535.55
1 | 72887 | IV - 4.2 | Transporte bota-fora - DMT= 8,5km em caminhão basculante 6 m³ | m3xkm | 5690.22
1 | 73789/002 | IV - 4.3 | Meio-fio curvo de concreto, moldado in loco, usinado 15 MPA, dimensão 15x30cm, rejunte em argamassa 1:3:5, incl. formas | m | 193.56
1 | 73789/002 | IV - 4.4 | Cordão de confinamento enterrado, em concreto moldado in loco, usinado 15 MPA, dimensão 15x30cm, incl. formas | m | 281.68
3 | 681 | IV - 4.5 | Reforço de subleito com rachão, enchimento brita e camada bloqueio, espes. 20cm, exclusive transporte | m3 | 172.76
1 | 83356 | IV - 4.6 | Transporte do rachão DMT= 23km | m3xkm | 3973.43
1 | 73710 | IV - 4.7 | Sub-base de brita graduada - espessura 15cm - incluso compactação | m3 | 129.57
1 | 83356 | IV - 4.8 | Tranporte comercial de brita DMT=23Km | m3xkm | 2980.08
1 | 73710 | IV - 4.9 | Base de brita graduada - espessura 15cm - incluso compactação | m3 | 129.57
1 | 83356 | IV - 4.10 | Tranporte comercial de brita DMT=23Km | m3xkm | 2980.08
3 | 960 | IV - 4.11 | Blocos de concreto intretavados e=8cm, cor natural, 35MPa, com assentamento - inclusive colchão de areia com 5cm de esp. e transporte | m2 | 863.79
1 | 74236/001 | IV - 4.12 | Revestimento vegetal c/grama Esmeralda em leivas - superficie interna da rótula | m2 | 409.62
1 | 7253 | IV - 4.13 | Terra vegetal (e=10 cm) | m3 | 40.96
Total do item
|  | IV - 5. | Travessias seguras (5 unidades)
1 | 74205/001 | IV - 5.1 | Escavação mecanica em material de 1ª categoria, com trator de esteira | m3 | 553.72
1 | 72887 | IV - 5.2 | Transporte bota-fora - DMT=8,5km em caminhão basculante 6 m³ | m3xkm | 5883.22
3 | 681 | IV - 5.3 | Reforço de subleito com rachão, enchimento brita e camada bloqueio, espes. 20cm, exclusive transporte | m3 | 187.7
1 | 83356 | IV - 5.4 | Transporte do rachão DMT= 23km | m3xkm | 4317.1
1 | 73710 | IV - 5.5 | Sub-base de brita graduada - espessura 15cm - incluso compactação | m3 | 140.78
1 | 83356 | IV - 5.6 | Tranporte comercial de brita DMT=23Km | m3xkm | 3237.83
1 | 73710 | IV - 5.7 | Base de brita graduada - esp. 25,5 cm ( travessia elevada) ou 10,5 cm (ao nível da pista) - incluso compactação | m3 | 118.19
1 | 83356 | IV - 5.8 | Tranporte comercial de brita DMT=23Km | m3xkm | 2718.29
3 | 960 | IV - 5.9 | Blocos de concreto intretavados e=8cm, cor natural, 35MPa, com assentamento - inclusive colchão de areia com 4cm de esp. e transporte | m2 | 104
3 | 960 | IV - 5.10 | Blocos de concreto intretavados e=8cm, cor vermelho, 35MPa, com assentamento - inclusive colchão de areia com 4cm de esp. e transporte | m2 | 418.5
3 | 960 | IV - 5.11 | Blocos de concreto intretavados / tátil, e=8cm, cor amarelo, 35MPa, com assentamento - inclusive colchão de areia com 4cm de esp. e transporte | m2 | 38
1 | 73789/002 | IV - 5.12 | Viga de concreto, moldado in loco, usinado 15 MPA, dimensão 15x30cm, incl. Formas | m | 114
Rampa de concreto armado - 8 unidades
1 | 74138/002 | IV - 5.13 | Concreto fck = 20 Mpa, usinado, bombeado, incl. lançamento e adensamento | m3 | 34.88
1 | 74254/002 | IV - 5.14 | Aço CA-50 Æ 6,3 mm - fornecimento, corte (perda 10%), dobra, colocação | kg | 400
1 | 74254/002 | IV - 5.15 | Aço CA-50 Æ 8,0 mm - fornecimento, corte (perda 10%), dobra, colocação | kg | 200
1 | 74254/002 | IV - 5.16 | Aço CA-50 Æ 10,0 mm - fornecimento, corte (perda 10%), dobra, colocação | kg | 296
1 | 74254/002 | IV - 5.17 | Aço CA-50 Æ 12,5 mm -fornecimento, corte (perda 10%), dobra, colocação | kg | 2520
Total do item
|  | IV - 6. | Ciclovia
1 | 74205/001 | IV - 6.1 | Escavação mecanica em material de 1ª categoria, com trator de esteira - esp. 22cm | m3 | 993.32
1 | 72887 | IV - 6.2 | Transporte bota-fora - DMT= 8,5km em caminhão basculante 6 m³ | m3xkm | 10554.02
1 | 73710 | IV - 6.3 | Base de brita graduada - espessura 15cm - incluso compactação | m3 | 677.26
1 | 83356 | IV - 6.4 | Tranporte comercial de brita DMT= 23Km | m3xkm | 15577.06
1 | 72182 | IV - 6.5 | Piso em concreto 20Mpa, preparo mecânico, esp. 7cm, com junta de dilatação em poliuretano | m2 | 4515.09
1 | 5327 | IV - 6.6 | Pó xadrez cor vermelha para mistura no concreto | kg | 903.02
1 | Composição 1 | IV - 6.7 | Piso tátil de alerta na cor vermelha, dimensão 20x20cm | m2 | 347.21
1 | 72947 | IV - 6.8 | Sinalização horizontal com tinta retrorrefletiva a base de resina acrílica, com micro esferas de vidro, cor branca, linha tracejada, esp. 10cm | m2 | 86.8
1 | 72947 | IV - 6.9 | Sinalização horizontal com tinta retrorrefletiva a base de resina acrílica, com micro esferas de vidro, cor branca, setas e símbolos | m2 | 136.5
Rampas de acesso para automóveis - eixo esquerdo - com malha de aço inclusive na área da ciclovia e passeio
1 | 74205/001 | IV - 6.10 | Escavação mecanica em material de 1ª categoria, com trator de esteira - esp. 22cm | m3 | 32.84
1 | 72887 | IV - 6.11 | Transporte bota-fora - DMT=8,5km em caminhão basculante 6 m³ | m3xkm | 348.87
1 | 73710 | IV - 6.12 | Base de brita graduada - espessura 15cm - incluso compactação | m3 | 22.39
1 | 83356 | IV - 6.13 | Tranporte comercial de brita DMT=23Km | m3xkm | 514.91
1 | 72182 | IV - 6.14 | Piso em concreto 20Mpa, preparo mecânico, esp. 7cm, com junta de dilatação em poliuretano | m2 | 149.25
1 | 74254/002 | IV - 6.15 | Tela de aço CA-50, diâmetro do fio 6,3mm, espaçamento da malha 15x15cm ( 1,67kg/m2) - fornecimento, corte (perda 10%), dobra, colocação | kg | 1910.9
Total do item
|  | IV - 7. | Calçadas e rampas
Rampas de acessibilidade em concreto
1 | 74205/001 | IV - 7.1 | Escavação mecanica em material de 1ª categoria, com trator de esteira - esp. 12cm | m3 | 23.24
1 | 72887 | IV - 7.2 | Transporte bota-fora - DMT=8,5km em caminhão basculante 6 m³ | m3xkm | 246.95
1 | 73710 | IV - 7.3 | Base de brita graduada - espessura 5cm - incluso compactação | m3 | 9.68
1 | 83356 | IV - 7.4 | Tranporte comercial de brita DMT=23Km | m3xkm | 222.74
1 | 72182 | IV - 7.5 | Piso em concreto 20Mpa, preparo mecânico, esp. 7cm, com junta de dilatação em poliuretano | m2 | 193.69
1 | Composição 1 | IV - 7.6 | Piso tátil de alerta na cor vermelha, 20x20cm, assentado sobre argamassa de cimento e areia | m2 | 36.44
Rampas de acesso para automóveis - eixo direito - com malha de aço
1 | 74205/001 | IV - 7.7 | Escavação mecanica em material de 1ª categoria, com trator de esteira - esp. 22cm | m3 | 48.51
1 | 72887 | IV - 7.8 | Transporte bota-fora - DMT=8,5km em caminhão basculante 6 m³ | m3xkm | 515.42
1 | 73710 | IV - 7.9 | Base de brita graduada - espessura 15cm - incluso compactação | m3 | 33.08
1 | 83356 | IV - 7.10 | Tranporte comercial de brita DMT=23Km | m3xkm | 760.73
1 | 72182 | IV - 7.11 | Piso em concreto 20Mpa, preparo mecânico, esp. 7cm, com junta de dilatação em poliuretano | m2 | 220.5
1 | 74254/002 | IV - 7.12 | Tela de aço CA-50, diâmetro do fio 6,3mm, espaçamento da malha 15x15cm ( 1,67kg/m2)- fornecimento, corte (perda 10%), dobra, colocação | kg | 736.47
Calçadas em concreto
1 | 74205/001 | IV - 7.13 | Escavação mecanica em material de 1ª categoria, com trator de esteira - esp. 12cm | m3 | 557.76
1 | 72887 | IV - 7.14 | Transporte bota-fora - DMT=8,5km em caminhão basculante 6 m³ | m3xkm | 5926.17
1 | 73710 | IV - 7.15 | Base de brita graduada - espessura 5cm - incluso compactação | m3 | 232.4
1 | 83356 | IV - 7.16 | Tranporte comercial de brita DMT=23Km | m3xkm | 5345.18
1 | 72182 | IV - 7.17 | Piso em concreto 20Mpa, preparo mecânico, esp. 7cm, com junta de dilatação em poliuretano | m2 | 4647.98
1 | Composição 1 | IV - 7.18 | Piso tátil de alerta na cor vermelha, 20x20cm, assentado sobre argamassa de cimento e areia | m2 | 108.53
1 | Composição 1 | IV - 7.19 | Piso tátil direcional, 20x20cm, assentado sobre argamassa de cimento e areia | m2 | 353.39
Total do item
|  | IV - 8. | Paradas do transporte coletivo
1 | 74205/001 | IV - 8.1 | Escavação mecanica em material de 1ª categoria, com trator de esteira - esp. 12cm | m3 | 83.41
1 | 72887 | IV - 8.2 | Transporte bota-fora - DMT=8,5km em caminhão basculante 6 m³ | m3xkm | 886.28
1 | 73710 | IV - 8.3 | Base de brita graduada - espessura 5cm - incluso compactação | m3 | 34.76
1 | 83356 | IV - 8.4 | Tranporte comercial de brita DMT=23Km | m3xkm | 799.39
1 | 72182 | IV - 8.5 | Piso em concreto 20Mpa, preparo mecânico, esp. 7cm, com junta de dilatação em poliuretano | m2 | 695.12
1 | 74254/002 | IV - 8.6 | Tela de aço CA-50, diâmetro do fio 6,3mm, espaçamento da malha 15x15cm ( 1,67kg/m2) - fornecimento, corte (perda 10%), dobra, colocação | kg | 1160.85
4 | Consulta local | IV - 8.7 | Abrigo Metálico - incluso transporte | unid. | 11
1 | Composição 1 | IV - 8.8 | Piso tátil de alerta na cor vermelha, 20x20cm, assentado sobre argamassa de cimento e areia | m2 | 69.36
1 | Composição 1 | IV - 8.9 | Piso tátil direcional, 20x20cm, assentado sobre argamassa de cimento e areia | m2 | 34.7
1 | 74138/002 | IV - 8.10 | Concreto fck = 20 Mpa, usinado, bombeado, incl. lançamento e adensamento - fundação dos abrigos | m3 | 2.46
Total do item
|  | IV - 9. | Sinalização viária
Sinalização vertical
2 | 4 S 06 200 01 | IV - 9.1 | Placa A-12 (rotatória), L= 0,75m, incluso suporte S-1 - fornecimento e implantação | m2 | 11.81
2 | 4 S 06 200 01 | IV - 9.2 | Placa A-18 (lombada), L= 0,75m, incluso suporte S-1 - fornecimento e implantação | m2 | 4.5
2 | 4 S 06 200 01 | IV - 9.3 | Placa A-32 (travessia pedestres), L= 0,75m, incluso suporte S-1 - fornecim. e implantação | m2 | 11.25
2 | 4 S 06 200 01 | IV - 9.4 | Placa A-30b (travessia ciclista), L= 0,75m, incluso suporte S-1 - fornecimento e implantação | m2 | 9
2 | 4 S 06 200 01 | IV - 9.5 | Placa (parada de ônibus), 0,50 x 0,60m, incluso suporte S-1 - fornecimento e implantação | m2 | 3.3
2 | 4 S 06 200 01 | IV - 9.6 | Placa R-1 (pare), L= 0,35m, incluso suporte S-1 - fornecimento e implantação | m2 | 18.88
2 | 4 S 06 200 01 | IV - 9.7 | Placa R-19 (velocidade), D= 0,75m, incluso suporte S-1 - fornecimento e implantação | m2 | 5.72
2 | 4 S 06 200 01 | IV - 9.8 | Placa R-6a (proibido estacionar), d=0,75m, incluso suporte S-1 - fornecim.e implantação | m2 | 5.72
2 | 4 S 06 200 01 | IV - 9.9 | Placa R-34 (ciclovia), d=0,75m, incluso suporte S-1 - fornecimento e implantação | m2 | 7.92
2 | 4 S 06 200 01 | IV - 9.10 | Placa (estacionamento início), 0,50 x 0,60m, incluso suporte S-1 - fornecimento e implantação | m2 | 3.3
2 | 4 S 06 200 01 | IV - 9.11 | Placa de lougradouro A=0,635, incluso suporte S-1 - fornecimento e implantação - 15 unidades | m2 | 9.53
|  |  | Sinalização horizontal |  | 0
2 | 4 S 06 100 31 | IV - 9.12 | Linha de estacionamento, cadência 1x1m, esp. 10cm - tinta retrorrefletiva a base de resina acrílica, com micro esferas de vidro, cor branca, padrão DNIT - 2 anos | m2 | 73.05
2 | 4 S 06 100 31 | IV - 9.13 | Linha de eixo, cadência 2x4m, esp. 10cm - tinta retrorrefletiva a base de resina acrílica, com micro esferas de vidro, cor branca, padrão DNIT - 2 anos | m2 | 170.8
2 | 4 S 06 100 31 | IV - 9.14 | Linha contínua, esp. 10cm - tinta retrorrefletiva a base de resina acrílica, com micro esferas de vidro, cor branca, padrão DNIT - 2 anos | m2 | 201.83
2 | 4 S 06 110 02 | IV - 9.15 | Setas de posicionamento - termoplástico, por aspersão, padrão DNIT - 3 anos | m2 | 82.15
2 | 4 S 06 110 02 | IV - 9.16 | Faixa de pedestres - termoplástico, por aspersão, padrão DNIT - 3 anos | m2 | 24
2 | 4 S 06 110 02 | IV - 9.17 | Legenda "Pare" - 2,40 x 1,95m - termoplástico, por aspersão, padrão DNIT - 3 anos | m2 | 77.04
2 | 4 S 06 100 31 | IV - 9.18 | Linha de retenção, largura de 30cm - tinta retrorrefletiva a base de resina acrílica, com micro esferas de vidro, cor branca, padrão DNIT - 2 anos | m2 | 60.6
2 | 4 S 06 120 01 | IV - 9.19 | Tacha refletiva unidirecional - fornecimento e instalação | unid. | 2210
2 | 4 S 06 120 11 | IV - 9.20 | Tachão refletivo monodirecional - fornecimento e instalação | unid. | 400
Total do item
|  | IV - 10. | Drenagem
1 | 85389 | IV - 10.1 | Retirada de tubulação 300 a 600mm | m | 62
1 | 85392 | IV - 10.2 | Retirada de tubulação 800 a 1200 mm | m | 335
1 | 72887 | IV - 10.3 | Transporte bota-fora - DMT=8,5km em caminhão basculante 6 m³ | m3xkm | 5479.19
1 | 85323 | IV - 10.4 | Locação e nivelamento de emissário/ rede coletora com auxílio de equipamento topográfico | m | 3863.47
1 | 7762 | IV - 10.5 | Tubos concreto Ø600mm, armado, classe PA-2 | m | 936.64
1 | 73722 | IV - 10.6 | Assentamento para tudo de concreto Ø600mm com junta em argamassa cim, ar (1:3) | m | 936.64
1 | 7742 | IV - 10.7 | Tubos concreto Ø700mm, armado, classe PA-1 | m | 168.95
1 | Composição 2 | IV - 10.8 | Assentamento para tudo de concreto Ø700mm com junta em argamassa cim, ar (1:3) | m | 168.95
1 | 7750 | IV - 10.9 | Tubos concreto Ø800mm, armado, classe PA-1 | m | 666.88
1 | 73720 | IV - 10.10 | Assentamento para tudo de concreto Ø800mm com junta em argamassa cim, ar (1:3) | m | 666.88
1 | 7756 | IV - 10.11 | Tubos concreto Ø900mm, armado, classe PA-1 | m | 263.51
1 | Composição 3 | IV - 10.12 | Assentamento para tudo de concreto Ø900mm com junta em argamassa cim, ar (1:3) | m | 263.51
1 | 7753 | IV - 10.13 | Tubos concreto Ø1000mm, armado, classe PA-1 | m | 499.99
1 | 73721 | IV - 10.14 | Assentamento para tudo de concreto Ø1000mm com junta em argamassa cim, ar (1:3) | m | 499.99
1 | Composição 7 | IV - 10.15 | Tubos concreto Ø1100mm, armado, classe PA-1 | m | 470.39
1 | Composição 4 | IV - 10.16 | Assentamento para tudo de concreto Ø1100mm com junta em argamassa cim, ar (1:3) | m | 470.39
1 | 7757 | IV - 10.17 | Tubos concreto Ø1200mm, armado, classe PA-1 | m | 237.62
1 | 73719 | IV - 10.18 | Assentamento para tudo de concreto Ø1200mm com junta em argamassa cim, ar (1:3) | m | 237.62
1 | Composição 8 | IV - 10.19 | Tubos concreto Ø1300mm, armado, classe PA-1 | m | 379.49
1 | Composição 5 | IV - 10.20 | Assentamento para tudo de concreto Ø1300mm com junta em argamassa cim, ar (1:3) | m | 379.49
1 | Composição 9 | IV - 10.21 | Tubos concreto Ø1400mm, armado, classe PA-1 | m | 240
1 | Composição 6 | IV - 10.22 | Assentamento para tudo de concreto Ø1400mm com junta em argamassa cim, ar (1:3) | m | 240
1 | 73576 | IV - 10.23 | Escavação de vala não escorada 1,5m até 3,0m | m3 | 9267.72
1 | 72887 | IV - 10.24 | Transporte bota-fora - DMT=8,5km em caminhão basculante 6 m³ | m3xkm | 98469.53
1 | 5719 | IV - 10.25 | Reaterro com material importado e compactação mecânica, considerando acrécimo de 25% | m3 | 6159.67
1 | 72887 | IV - 10.26 | Tranporte comercial do aterro, DMT=6,95Km | m3xkm | 53512.18
1 | 72920 | IV - 10.27 | Reaterro de vala com material reaproveitado, adensado e vibrado | m3 | 4900.47
1 | 83867 | IV - 10.28 | Escoramento descontínuo de parede de vala de 1,5m até 3 m | m2 | 10527.3
1 | 83868 | IV - 10.29 | Escoramento contínuo de parede de vala mais de 3 m | m2 | 322.36
Envelopamento
1 | 74078/001 | IV - 10.30 | Leito de pedra marroada 10cm (largura da vala = 2,0m) | m2 | 1176
1 | 74078/002 | IV - 10.31 | Leito de pedra marroada 5cm (largura da vala = 2,0m) | m2 | 1176
1 | 83683 | IV - 10.32 | Leito de brita 1 e 2 (10cm) | m3 | 117.6
1 | Composição 10 | IV - 10.33 | Radier em concreto simples (10cm de altura) | m3 | 60.17
1 | Composição 10 | IV - 10.34 | Envelope de concreto simples | m3 | 156.99
Caixas de inspeção
1 | 6110 | IV - 10.35 | Alvenaria tijolos maciços 20 cm, assentado com argamassa traço 1:2:8 (ci, cal e areia) | m3 | 228.61
1 | 88630 | IV - 10.36 | Argamassa traço 1:4 ci-ar, preparo mecânico com betoneira | m3 | 11.43
1 | 74138/002 | IV - 10.37 | Laje de concreto (base da caixa), esp. 10 cm – fck=20Mpa, - usinado, bombeado, incl. lançamento e adensamento | m3 | 66.04
1 | 74138/001 | IV - 10.38 | Tampa concreto, esp. 8cm, fck=15MPa, - usinado, bombeado, incl. lançamento e adensamento | m3 | 32.56
1 | 74254/002 | IV - 10.39 | Ferragem para tampa de concreto - Aço Ca-50, Ø 6,3mm | kg | 602.91
1 | 72967 | IV - 10.40 | Espelho de concreto armado, larg. 1,40m -111 unidades | m | 155.4
1 | 85364 | IV - 10.41 | Demolição manual de estrutura de concreto armado para penetração da tubulação | m³ | 13.16
Bueiro
Demolições
1 | 85364 | IV - 10.42 | DEMOLICAO MANUAL DE ESTRUTURA DE CONCRETO ARMADO | m³ | 13.16
1 | 72840 | IV - 10.43 | TRANSPORTE COMERCIAL COM CAMINHAO CARROCERIA 9 T, RODOVIA PAVIMENTADA | ton.km | 329
Aterro
1 | 79484 | IV - 10.44 | ATERRO MECANIZADO COMPACTADO COM EMPRESTIMO DE AREIA | m³ | 12.56
Estrutura de concreto armado (Galeria moldada "in locus", sapatas para as alas e radier
1 | 74138/003 | IV - 10.45 | CONC. USINADO BOMBEADO FCK=25MPA, INCLUSIVE LANCAMENTO E ADENSAMENTO | m³ | 62.56
1 | 73347 | IV - 10.46 | CORTE, DOBRAGEM, MONTAGEM E COLOCACAO DE FERRAGEM NA FORMA, ACO CA-50(A OU B) DIAM 8 A 12,5MM | kg | 2520
1 | 00000033 | IV - 10.47 | ACO CA-50, 8,0 MM, VERGALHAO | kg | 221
1 | 00000034 | IV - 10.48 | ACO CA-50, 10,0 MM, VERGALHAO | kg | 885
1 | 00000031 | IV - 10.49 | ACO CA-50, 12,5 MM, VERGALHAO | kg | 1414
1 | 74076/001 | IV - 10.50 | FORMA TABUA P/ CONC. EM FUNDACAO RADIER C/ REAPROVEITAMENTO 3X. | m² | 33.02
1 | 74007/002 | IV - 10.51 | FORMA TABUAS MADEIRA 3A P/ PECAS CONC. ARM, REAPR 2X, INCL MONT. E DESMONT. | m² | 113.5
Total do item
|  | IV - 11. | Esgoto cloacal
Rede de esgoto dentro da área de intervenção
Locação e Cadastro
1 | 85323 | IV - 11.1 | Locação e nivelamento de emissário/ rede coletora com auxílio de equipamento topográfico | m | 1303
1 | 73678 | IV - 11.2 | Cadastro de adutoras, coletores e interceptores até DN500, inclusive desenhista | m | 1303
Movimento de solo
1 | 73962/013 | IV - 11.3 | Escavação de vala não escorada até 1,5m | m3 | 1697
1 | 73576 | IV - 11.4 | Escavação de vala não escorada 1,5m até 3,0m | m3 | 620
1 | 83769 | IV - 11.5 | Escoramento de valas em madeira | m2 | 6387
1 | 72921 | IV - 11.6 | Aterro de vala com material granular | m3 | 381
1 | 79482 | IV - 11.7 | Aterro com areia, adensamento hidráulico | m3 | 324
1 | 74015/001 | IV - 11.8 | Reaterro e compactação mecânica de vala | m3 | 1639
1 | 73891/001 | IV - 11.9 | Esgotamento com moto-bomba autoescovante | h | 110
1 | 74010/001 | IV - 11.10 | Carga e descarga de solo, carregamento mecânico | m3 | 881
1 | 72887 | IV - 11.11 | Tranporte comercial, DMT=6,95Km | m3xkm | 3843.35
Execução de Rede Coletora
Execução da Tubulação
1 | 9818 | IV - 11.12 | Tubo PVC junta elástica DN150mm | m | 358
1 | 9819 | IV - 11.13 | Tubo PVC junta elástica DN200mm | m | 945
1 | 73840/003 | IV - 11.14 | Assentamento de tubo PVC com junta elástica DN 150mm para esgoto | m | 358
1 | 73840/004 | IV - 11.15 | Assentamento de tubo PVC com junta elástica DN 200mm para esgoto | m | 945
Execução dos PVs
1 | 73963/028 | IV - 11.16 | Poço de visita para esgoto sanitário em anéis de concreto altura 1,30m, com tampão de ferro fundido | unid. | 3
1 | 73963/031 | IV - 11.17 | Poço de visita para esgoto sanitário em anéis de concreto altura 1,60m, com tampão de ferro fundido | unid. | 1
1 | 73963/033 | IV - 11.18 | Poço de visita para esgoto sanitário em anéis de concreto altura 1,90m, com tampão de ferro fundido | unid. | 3
1 | 73963/034 | IV - 11.19 | Poço de visita para esgoto sanitário em anéis de concreto altura 2,20m, com tampão de ferro fundido | unid. | 4
1 | 73963/035 | IV - 11.20 | Poço de visita para esgoto sanitário em anéis de concreto altura 2,50m, com tampão de ferro fundido | unid. | 4
1 | 73963/036 | IV - 11.21 | Poço de visita para esgoto sanitário em anéis de concreto altura 2,80m, com tampão de ferro fundido | unid. | 1
Ligações Prediais
1 | 73784/001 | IV - 1.22 | Ligação de esgoto PVC DN100, com movimento de solo, tubos e conexões | unid. | 207
1 | 73658 (adapt.) | IV - 11.23 | Caixa de calçada para ligação de esgoto | unid. | 207
Sub-total do item
Rede de esgoto fora da área de intervenção - Ligação no Coletor Geral 3 - CG3 (com recursos do Município)
Locação e Cadastro
1 | 85323 | IV - 11.24 | Locação e nivelamento de emissário/ rede coletora com auxílio de equipamento topográfico | m | 486
1 | 73678 | IV - 11.25 | Cadastro de adutoras, coletores e interceptores até DN500, inclusive desenhista | m | 486
Travessias
Travessia Fernando Osório
Demolição
1 | 72949 | IV - 11.26 | Demolição de pavimentação asfáltica, exclusive transporte do material retirado | m3 | 3.5
1 | 85335 | IV - 11.27 | Retirada de meio-fio com empilhamento e sem remoção | m | 2
Recomposição
1 | 73710 | IV - 11.28 | Base de brita graduada - incluso compactação | m3 | 10
1 | 83356 | IV - 11.29 | Tranporte comercial de brita DMT=23Km | m3xkm | 230
1 | 72945 | IV - 11.30 | Imprimação de base de pavimentação com emulsão CM-30 | m2 | 50
1 | 72943 | IV - 11.31 | Pintura de ligação com emulsão RR-2C | m2 | 50
1 | 72965 | IV - 11.32 | Fabricação e aplicação de CBUQ com CAP 50/70, exclusive transporte | T | 8.4
1 | 83357 | IV - 11.33 | Transporte local de massa asfáltica - pavimentação urbana - DMT=23Km | m3xkm | 193.2
1 | 72967 | IV - 11.34 | Meio-fio de concreto pré-moldado, dimensão 12x30, assentado sobre base de concreto e rejuntado com argamassa 1:4 de cimento e areia | m | 2
Caminhamento Av. 25 de Julho
1 | 73790/003 | IV - 11.35 | Retirada, limpeza e reassentamento de paralelepípedo | m2 | 403
1 | 73710 | IV - 11.36 | Base de brita graduada - incluso compactação | m3 | 80.6
Movimento de solo
1 | 73962/013 | IV - 11.37 | Escavação de vala não escorada até 1,5m | m3 | 593
1 | 73576 | IV - 11.38 | Escavação de vala não escorada 1,5m até 3,0m | m3 | 26
1 | 83769 | IV - 11.39 | Escoramento de valas em madeira | m2 | 1237
1 | 72921 | IV - 11.40 | Aterro de vala com material granular | m3 | 140
1 | 79482 | IV - 11.41 | Aterro com areia, adensamento hidráulico | m3 | 117
1 | 74015/001 | IV - 11.42 | Reaterro e compactação mecânica de vala | m3 | 367
1 | 73891/001 | IV - 11.43 | Esgotamento com moto-bomba autoescovante | h | 40
1 | 74010/001 | IV - 11.44 | Carga e descarga de solo, carregamento mecânico | m3 | 328
1 | 72887 | IV - 11.45 | Tranporte comercial, DMT=6,95Km | m3xkm | 2279.6
Execução de Rede Coletora
Execução da Tubulação
1 | 9819 | IV - 11.46 | Tubo PVC junta elástica DN200mm | m | 486
1 | 73840/004 | IV - 11.47 | Assentamento de tubo PVC com junta elástica DN 200mm para esgoto | m | 486
Execução dos PVs
1 | 73963/028 | IV - 11.48 | Poço de visita para esgoto sanitário em anéis de concreto altura 1,30m, com tampão de ferro fundido | unid. | 4
1 | 73963/031 | IV - 11.49 | Poço de visita para esgoto sanitário em anéis de concreto altura 1,60m, com tampão de ferro fundido | unid. | 3
1 | 73963/034 | IV - 11.50 | Poço de visita para esgoto sanitário em anéis de concreto altura 2,20m, com tampão de ferro fundido | unid. | 1
Sub-total do item
Total do item
|  | IV - 12. | Elétrica
Rede Elétrica de Distribuição
1 | 73783/017 | IV - 12.1 | Poste de concreto seção circular comprimento de 11 m, carga nominal no topo 600kg, inclusive escavação, exclusive transporte - fornecimento e colocação | unid. | 36
4 | Mercado | IV - 12.2 | Deslocamento de poste de concreto seção circular, comprimento de 11m, carga nominal 1KN | unid. | 1
4 | Mercado | IV - 12.3 | Deslocamento de poste de concreto seção circular, comprimento de 11m, carga nominal 4KN | unid. | 20
4 | Mercado | IV - 12.4 | Deslocamento de poste de concreto seção circular, comprimento de 11m, carga nominal 6KN | unid. | 5
1 | 83401 | IV - 12.5 | Braço para iluminação de ruas, em tubo de aço galvanizado 3/4", comp = 1,5M para fixação em poste ou parede - fornecimento e instalação | unid. | 8
1 | 83402 | IV - 12.6 | ABRACADEIRA DE FIXACAO DE BRACOS DE LUMINARIAS DE 4" - FORNECIMENTO E INSTALACAO | unid. | 8
4 | Mercado | IV - 12.7 | PARA-RAIOS DE DISTRIBUICAO TIPO VALVULA DE OXIDO DE ZINCO, TENSAO NOMINAL 15KV, 5KA | unid. | 12
4 | Mercado | IV - 12.8 | CABO DE ALUMINIO S/ ALMA DE ACO, BITOLA 4AWG C/INSTALAÇÃO | KG | 300
4 | Mercado | IV - 12.9 | EMENDA DE CABO DE ALUMÍNIO 4AWG | unid. | 170
1 | 73854/002 | IV - 12.10 | ARMACAO SECUNDARIA VERTICAL COMPLETA PARA REDE DE BAIXA TENSÃO, CONJUNTO DE 4 ESTRIBOS COM CONDUTORES, ALINHAMENTO RETO, ANGULO INFERIOR A 90 GRAUS E PONTO TERMINAL. FORNECIMENTO E INSTALAÇÃO. | unid. | 25
4 | Mercado | IV - 12.11 | ESTRUTURA NORMAL N1 DE MADEIRA PARA REDE PRIMÁRIA DE DISTRIBUIÇÃO ELÉTRICA P/ POSTE DE CONCRETO | unid. | 10
4 | Mercado | IV - 12.12 | ESTRUTURA NORMAL N2 DE MADEIRA PARA REDE PRIMÁRIA DE DISTRIBUIÇÃO ELÉTRICA P/ POSTE DE CONCRETO | unid. | 3
4 | Mercado | IV - 12.13 | ESTRUTURA NORMAL N4 DE MADEIRA PARA REDE PRIMÁRIA DE DISTRIBUIÇÃO ELÉTRICA P/ POSTE DE CONCRETO | unid. | 3
1 | 73781/002 | IV - 12.14 | ISOLADOR DE PINO TP HI-POT CILINDRICO CLASSE 15KV. FORNECIMENTO E INSTALACAO. | unid. | 45
Instalações Elétricas - IIuminação das Rótulas
4 | Mercado | IV - 12.15 | Poste de 9 m de aço galvanizado com luminárias 3 pétalas 3X400W vapor metálico | unid. | 3
1 | 72281 | IV - 12.16 | Reator para lâmpada vapor metálico uso externo, 220V/400W | unid. | 9
1 | 72278 | IV - 12.17 | Lâmpada vapor metálico 400W - Fornecimento e instalação | unid. | 9
1 | 83399 | IV - 12.18 | Rele fotoelétrico para comando de iluminação externa 220V/1000W - Fornecimento e instalação | unid. | 9
1 | 72838 | IV - 12.19 | Transporte comercial com caminhão carroceria 9 T, rodovia em leito natural | TXKM | 1500
1 | 73855/001 | IV - 12.20 | Chumbador de aço para fixação de poste de aço reto ou curvo 7 A 9 m com flange - Fornecimento e instalação | unid. | 9
1 | 74138/002 | IV - 12.21 | Concreto usinado bombeado FCK=20MPA, inclusive lançamento e adensamento - Base do poste | m³ | 9
1 | 73860/010 | IV - 12.22 | Cabo de cobre isolamento termoplastico 0,6/1KV 6MM2 anti-chama - Fornecimento e instalação | m | 9
1 | 68069 | IV - 12.23 | Haste de Copperweld 5/8 X 3,0M com conector | unid. | 9
1 | 83446 | IV - 12.24 | Caixa de passagem 30X30X40 com tampa e dreno brita | unid. | 9
4 | Mercado | IV - 12.25 | Chave fusivel unipolar, 15KV - 100A, equipada com comando para haste de manobra, fornecimento e instalação. | unid. | 12
1 | 74231/001 | IV - 12.26 | Luminária aberta para iluminação pública, para lâmpada a vapor de mercúrio até 400W e mista até 500W, com braço em tubo de aço galvanizado D=50MM proj horizontal 2.500MM e proj vertical 2.200MM - fornecimento e instalação | unid. | 9
4 | Mercado | IV - 12.27 | Caixa de policarbonato para medidor monofásico com lente, com disjuntor 20A | unid. | 3
Total do item
|  | IV - 13. | Fitossanidade
Retiradas
4 | Consulta local | IV - 13.1 | Retirada | unid. | 50
4 | Consulta local | IV - 13.2 | Retirada Falsa seringueira | unid. | 1
3 | 2 S 0101200 | IV - 13.3 | Destocamento mecânico de árvores diâmetro maior que 30cm | unid. | 51
4 | Consulta local | IV - 13.4 | Transplante | unid. | 2
1 | 72887 | IV - 13.5 | Transporte bota-fora DMT= 8,5km em caminhão basculante | m3xkm | 5737.5
Canteiros
1 | 74205/001 | IV - 13.6 | Escavação mecanica em material de 1ª categoria, com trator de esteira | m3 | 704.11
1 | 72887 | IV - 13.7 | Transporte bota-fora DMT= 8,5km em caminhão basculante | m3xkm | 7921.28
1 | 74236/001 | IV - 13.8 | Revestimento vegetal c/grama Esmeralda em leivas | m2 | 7041.14
1 | 7253 | IV - 13.9 | Terra vegetal (e=10 cm) | m3 | 704.11
Plantio
1 | 72887 | IV - 13.10 | Transporte bota-fora DMT= 8,5km em caminhão basculante | m3xkm | 575.91
1 | 7253 | IV - 13.11 | Terra vegetal | m3 | 51.19
1 | 73967/002 | IV - 13.12 | Muda de Sibipiruna com 2,0m de altura - incluso plantio | unid. | 4
1 | 73967/002 | IV - 13.13 | Muda de Flamboyant com 2,0m de altura - incluso plantio | unid. | 4
1 | 73967/002 | IV - 13.14 | Muda de Extremosa com 2,0m de altura - incluso plantio | unid. | 237
4 | Consulta local | IV - 13.15 | Hemerocallis - cor amarelo, laranja e vermelho | cx | 526
Total do item
|  | IV - 14. | Controle Tecnológico
Ensaios no subleito
1 | 74022/013 | IV - 14.1 | Ensaio de compactação | unid. | 17
1 | 74022/038 | IV - 14.2 | Ensaio de expansibilidade | unid. | 17
Ensaios de base e sub-base
1 | 74022/011 | IV - 14.3 | Proctor intermediário, GC=100% - Compactação da brita graduada | unid. | 34
Ensaios da capa de rolamento
1 | 73900/001 | IV - 14.4 | Ensaios de imprimação - asfalto diluído | m2 | 17806.37
1 | 74259 | IV - 14.5 | Ensaios da pintura de ligação | m2 | 17806.37
1 | 73900/012 | IV - 14.6 | Ensaios do CBUQ - controle em 20% da pista | T | 641.03
Total do item
|  | IV - 15. | Serviços finais
1 | 9537 | IV - 15.1 | Limpeza final da obra | m2 | 54000
Total do item
TOTAL AV SALGADO FILHO
TOTAL GERAL
* CONTRAPARTIDA ADICIONAL