## Orçamento
SECRETARIA DE COORDENAÇÃO E PLANEJAMENTO
UNIDADE DE GERENCIAMENTO DE PROJETOS
PLANILHA ORÇAMENTÁRIA REFERENTE A PROJETO DE COMPLEMENTAÇÃO DE PASSEIO E PAISAGISMO
Database: OTUBRO 2014
SECRETARIA DE DESENVOLVIMENTO ECONÔMICO E TURISMO
Código | Item | Descrição | Discriminação | Quant. | Unid | Preço Unitário (R$) |  | TOTAL
[6 empty] | Sem BDI | C/ BDI (25%) | Sem BDI | C/ BDI (25%)
| 1. | SERVIÇOS INICIAIS
74077/001 | 1.1 | Locação de Obra através de gabarito de tábuas corridas |  | 312.92 | m²
TOTAL DO GRUPO 1
| 2. | PASSEIO
73801/002 | 2.1 | Demolição manual de piso / contrapiso |  | 4.48 | m³
79517/001 | 2.1.1 | Escavação manual em solo prof. Até 1,50m - (28cm) |  | 58.8072 | m³
72887 | 2.1.2 | Transporte de material com caminhão basculante 6m³ - (empolamento 26%) - bota fora - DMT: 13,7KM |  | 1092.512 | m³xkm
79472 | 2.2 | Regularização de superfície para nivelamento do passeio |  | 140.28 | m²
73806/001 | 2.3 | Limpeza bloco existente com jato de alta pressão |  | 46.35 | m²
5719 | 2.4 | Aterro com material argilo-arenoso e:15cm, excl. transporte |  | 60.2675 | m³
72887 | 2.4.1 | Transporte de material com caminhão basculante 6m³ - (empolamento 20%) - aterro - DMT: 8,53KM |  | 545.067 | m³xkm
960 | 2.5 | Pav. Bloco Intertravado (articulado) h=8 cm, com colchão de areia, inclusive transporte |  | 103.49 | m²
74223/001 | 2.6 | Meio-fio de concreto pré-moldado, rej. Argamassa, escavação e reaterro (blocos de concreto intertravados) |  | 122.54 | m
Composição 1 | 2.7 | Viga de contenção 15x40cm - fck = 20 Mpa |  | 4.71 | m³
72183 | 2.8 | Piso em concreto 20MPA preparo mecânico, e: 7 cm, c/ armação em tela soldada (contrapiso) |  | 140.28 | m²
Composição 2 | 2.9 | Pavimento de ladrilho hidráulico 20x20cm |  | 140.28 | m²
83339 | 2.10 | Escavação manual de vala até 1,50m (Limpeza da vala de drenagem existente) |  | 75 | m³
83668 | 2.11 | Lastro de brita n°2 (fundo de vala) - e:20cm |  | 1.68 | m³
83356 | 2.11.1 | Transporte de brita - DMT: 8,53KM |  | 23.6452 | m³xKm
7761 | 2.12 | Tubo de concreto armado dn 400mm |  | 14 | m
73724 | 2.12.1 | Assentamento de tubo de concreto Ø 400 MM, junta em argamassa 1:3 cimento: areia |  | 14 | m
73856/1 | 2.12.2 | Boca p/ bueiro simples em concreto Ø400mm, inclui formas, escavação, reaterro (ala) |  | 2 | und.
74015/001 | 2.13 | Reaterro de vala com compactação mecânica (soquete) |  | 37.7316 | m³
TOTAL DO GRUPO 2
| 3. | PAISAGISMO
73967/001 | 3.1 | Plantio arbóreo, altura maior que 1,00m |  | 2 | und
85178 | 3.2 | Plantio de arbusto com altura entre 50 a 100cm |  | 14 | und
cotação | 3.3 | Palmeira Jerivá |  | 6 | und
cotação | 3.4 | Moréia |  | 56 | und
cotação | 3.5 | Palmeira Phoenix |  | 4 | und
cotação | 3.6 | Cyca |  | 9 | und
cotação | 3.7 | Vasos para palmeira phoenix 50cmx50cm |  | 4 | und
74236/001 | 3.8 | Grama batatais em placas 60x60cm |  | 715 | m²
7253 | 3.9 | Terra vegetal e:15cm |  | 107.75 | m³
TOTAL DO GRUPO 3
| 4. | GUARDA-CORPO
84862 | 4.1 | Guarda-corpo com corrimão em tubo de aço galvanizado 1.1/2'' |  | 76 | m
74145/001 | 4.1.1 | Pintura esmalte fosco, 2 demãos incluso fundo anticorrosivo |  | 47.88 | m²
TOTAL DO GRUPO 4
| 5. | SERVIÇOS FINAIS
9537 | 5.1 | Limpeza final |  | 312.92 | m²
TOTAL DO GRUPO 5
TOTAL GERAL
Note on I20: elise: Escavação para execução dos blocos e para execução das vigas de contenção (15x40cm)
Note on I22: elise: área execução da calçada em ladrilho
Note on I24: elise: Inclui aterro para nivelar pavimentação (BLOCOS+LADRILHO), aterro de valas e alas
Note on I31: elise: Limpeza da vala de drenagem para execução de tubulação e alas (comprimento x alturax profundidade)
Note on I37: elise: Inclui reaterro de vala tubulação, reaterro das vigas de contenção e reaterro das alas.
Note on I48: elise: Terra para colocação de grama e preenchimento dos vasos

## Cronograma
SECRETARIA DE COORDENAÇÃO E PLANEJAMENTO
UNIDADE DE GERENCIAMENTO DE PROJETOS
CRONOGRAMA FÍSICO FINANCEIRO - REFERENTE A PROJETO DE COMPLEMENTAÇÃO DE PASSEIO E PAISAGISMO
Database: OTUBRO 2014
SECRETARIA DE DESENVOLVIMENTO ECONÔMICO E TURISMO
ITEM | DISCRIMINAÇÃO DOS SERVIÇOS | PESO | VALOR DAS OBRAS E SERVIÇOS | MÊS 1 |  | MÊS 2
|  |  |  | % | R$ | % | R$
1 | SERVIÇOS INICIAIS | #DIV/0! | 0 | 100% | 0 | 0% | 0
2 | PASSEIO | #DIV/0! | 0 | 50% | 0 | 50% | 0
3 | PAISAGISMO | #DIV/0! | 0 | 20% | 0 | 80% | 0
4 | GUARDA-CORPO | #DIV/0! | 0 | 0% | 0 | 100% | 0
5 | SERVIÇOS FINAIS | #DIV/0! | 0 | 10% | 0 | 90% | 0
TOTAL | SIMPLES | #DIV/0! | 0 | #DIV/0! | 0 | #DIV/0! | 0
| ACUMULADO |  | 0 | #DIV/0! | 0 | #DIV/0! | 0
Arq. Elise Lopes Dutra
CAU RS - A 46844-4
RRT: 2607070
RRT: 3406296

## composição
|  |  |  | quant. | valor
Composição 01 | VIGA DE CONTENÇÃO 15x40cm | class | M³ | 4.71 | 1178.5054 | 5550.7603
74254/2 | aço ca 50 6.3mm | MAT. | kg | 10.8 | 6.64 | 71.712
73942/2 | aço ca 60 5.0mm (estribos) | MAT. | kg | 6.46 | 6.51 | 42.0546
74138/2 | concreto fck 20MPa | MAT. | M³ | 4.71 | 366.06 | 1724.1426
6111 | servente | SER.CG | H | 6 | 7.39 | 44.34
4750 | pedreiro | SER.CG | H | 4 | 9.97 | 39.88
73965/010 | Escavação | SER.CG | M³ | 29.83 | 34.41 | 1026.4503
73964/001 | Reaterro | SER.CG | M³ | 25.12 | 29.49 | 740.7888
5651 | Forma | MAT. | M² | 74.575 | 24.96 | 1861.392
Composição 02 | LADRILHO HIDRÁULICO 20x20cm | class | M² | 1 | 73.2285 | 73.2285
1382 | Cimento Portland - CP II | mat | kg | 1.3 | 0.5 | 0.65
1381 | Argamassa | mat | kg | 4.5 | 0.47 | 2.115
3731 | Ladrilho 20x20cm, e:2cm | mat | m² | 1.05 | 62.5 | 65.625
4750 | Pedreiro | m.o. | h | 0.3 | 9.97 | 2.991
6111 | Servente | m.o. | h | 0.25 | 7.39 | 1.8475
Arq. Elise Lopes Dutra
CAU RS - A 46844-4
RRT: 2607070