## ORÇAMENTO
UNIDADE DE GERENCIAMENTO DE PROJETOS - UGP
PLANILHA ORÇAMENTÁRIA
1 | SINAP – AGO/15 C/DESON. | Identificação do projeto: PAVIMENTAÇÃO RUA ENGENHEIRO ILDEFONSO SIMÕES LOPES |  | Data de elaboração: JUNHO/2015
2 | DNIT - MAR/15 | Endereço: Rua Engenheiro Ildefonso Simões Lopes (Trecho entre Corredor I (R. Oswaldo Brum Oliveira) e Estrada dos Maricás) / Av. 25 de Julho (trecho entre A Rua São Luiz e Lot. Ilha da Páscoa) / Av. Leopoldo Brod / Av. 25 de Julho - Complementação (trecho entre Ltm. Ilha da Páscoa e BR 116) / Ponte na Rua Engenheiro Ildefonso Simões Lopes | [7 empty] | Autor:
3 | DAER - ABR/15 |  |  | Ultima revisão: SETEMBRO/2015 | [5 empty] | Equipe UGP
4 | PESQUISA | Tipo de intervenção: DRENAGEM, PAVIMENTAÇÃO, ACESSIBILIDADE, SINALIZAÇÃO VIÁRIA, ESGOTO |  | Area da Intervenção Total (m²):
|  | Destino : PAC 2 - Pavimentação de vias Estruturantes |  | 32076.42 | [5 empty] | BDI: | 30%
CODIGO |  | ITEM | DESCRIÇÃO DO SERVIÇO | UNID. | QUANT. | CUSTO |  |  | PREÇO C/ BDI |  |  | TOTAL | %
[6 empty] | M.O. | MAT | UNIT | M.O. | MAT | UNIT
|  | 1. | ADMINISTRAÇÃO LOCAL
|  | 1.1 | ADMINISTRAÇÃO LOCAL GERAL (4 VIAS) - Engenheiro + Veículo | VB | 3300
|  |  | TOTAL DO ITEM | [7 empty] | 0
|  |  | TOTAL ADMINISTRAÇÃO LOCAL | [7 empty] | 0 | 0 | 0%
RUA ENGENHEIRO ILDEFONSO SIMÕES LOPES
|  | 1. | SERVIÇOS INICIAIS
1 | 74209/001 | 1.1 | PLACA DE OBRA ESTRUTURA EM AÇO GALVANIZADO, DIMENSÃO DE 3,20MX2,00M (2 UNID.) | M2
|  | 1.2 | INSTALAÇÕES PROVISÓRIAS
1 | 73847/001 | 1.2.1 | ALUGUEL CONTAINER/ESCRIT INCL INST ELET LARG=2,20 COMP=6,20M ALTURA 2,50M | MÊS | 4
1 | 73847/002 | 1.2.2 | ALUGUEL CONTAINER/ESCRT./WC COM 1 VASO SAN./1 LA./1 MIC./4 CHUV. | MÊS | 4
1 | 78472 | 1.3 | SERVICOS TOPOGRAFICOS PARA PAVIMENTACAO, INCLUSIVE NOTA DE SERVICOS, | M2 | 5624.5
1 | 85253 | 1.4 | GALPÃO ABERTO PARA OFICINA E DEPÓSITO DE CANTEIRO DE OBRAS, EM MADEIRA DE REAPROVEITAMENTO COM TELHA ONDULADA 6MM | M2 | 100
1 | COMP. 004 | 1.5.1 | ADMINISTRAÇÃO LOCAL | VB | 880
|  | 1.6 | SINALIZAÇÃO DE OBRA
|  | 1.6.1 | PLACAS
2 | 4 S 06 202 01 | 1.6.1.1 | PLACA INDICATIVA 2,00M X 1,00M | M2 | 40
2 | 4 S 06 202 01 | 1.6.1.2 | PLACA 0,60 M X 1,00 M - INDICAÇÃO | M2 | 1.2
2 | 4 S 06 202 01 | 1.6.1.3 | PLACA 0,50 M X 0,85 - INDICAÇÃO | M2 | 2.55
1 | 74220/001 | 1.6.2 | BARREIRAS MÓVEIS | M2 | 162
1 | 74221/001 | 1.6.3 | SINALIZACAO DE TRANSITO - NOTURNA (BALIZADORES COM PISCANTES) | M | 40
2 | 4 S 06 230 03 | 1.6.4 | SUPORTES MÓVEIS PARA TODAS AS PLACAS DE OBRA | UNID. | 28
|  |  | TOTAL DO ITEM | [7 empty] | 0
|  | 2. | PAVIMENTAÇÃO
1 | 74205/001 | 2.1 | ESCAVACAO MECANICA DE MATERIAL 1A. CATEGORIA, PROVENIENTE DE CORTE DE SUBLEITO | M3 | 4496.93
|  | 2.1.1 | TRANSPORTE BOTA-FORA
1 | 72887 | 2.1.1.1 | TRANSPORTE COMERCIAL COM CAMINHAO BASCULANTE 6 M3, RODOVIA PAVIMENTADA - dist. 11,80 Km (EMPOLAMENTO 25%) | M3 X KM | 16686.23
1 | 72888 | 2.1.1.2 | CARGA, MANOBRAS E DESCARGA DE AREIA, BRITA, PEDRA DE MÃO E SOLOS COM CAMINHÃO BASCULANTE 6M3 (DESCARGA LIVRE) | M3 | 9270.13
| 83344 | 2.1.1.3 | ESPALHAMENTO DE MATERIAL EM BOTA FORA COM UTILIZAÇÃO DE TRATOR ESTEIRA | M3 | 9270.13
|  | 2.2 | LASTRO DE AREIA GROSSA
1 | 367 | 2.2.1 | AQUISIÇÃO DE AREIA GROSSA - e=60CM (10% EMPOLAMENTO) | M3 | 2750.52
1 | 72887 | 2.2.1.1 | TRANSPORTE COMERCIAL COM CAMINHAO BASCULANTE 6 M3, RODOVIA PAVIMENTADA - dist. 4,90 Km (EMPOLAMENTO 10%) | M3 X KM | 14825.3
1 | 72888 | 2.2.1.2 | CARGA, MANOBRAS E DESCARGA DE AREIA, BRITA, PEDRA DE MÃO E SOLOS COM CAMINHÃO BASCULANTE 6M3 (DESCARGA LIVRE) | M3 | 2750.52
1 | 41721 | 2.2.2 | COMPACTAÇÃO MECÂNICA À 95% DO PROCTOR NORMAL - PAVIMENTAÇÃO URBANA | M3 | 2500.47
|  | 2.3 | BASE E SUB-BASE DE BRITA GRADUADA
1 | 73710 | 2.3.1 | BASE P/ PAVIMENTAÇÃO COM BRITA GRADUADA - e=35 CM, INCLUSO COMPACTAÇÃO | M3 | 1458.24
1 | 83356 | 2.3.2 | TRANSPORTE COMERCIAL DE BRITA - dist. 25,10 Km | M3 X KM | 56366.8
1 | 72888 | 2.3.2.1 | CARGA, MANOBRAS E DESCARGA DE AREIA, BRITA, PEDRA DE MÃO E SOLOS COM CAMINHÃO BASCULANTE 6M3 (DESCARGA LIVRE) | M3 | 2245.69
1 | 73763/004 | 2.4 | MEIO-FIO E SARJETA CONJUGADOS DE CONCRETO 15MPA, 35CM DE BASE X 30CM DE ALTURA MOLDADO "IN LOCO" COM EXTRUSORA | M | 930
1 | 72945 | 2.5 | IMPRIMAÇÃO DE BASE DE PAVIMENTAÇÃO COM EMULSÃO CM=30 | M2 | 4165
1 | 72943 | 2.6 | PINTURA DE LIGAÇÃO COM EMULSÃO RR-2C | M2 | 4165
1 | 72965 | 2.7 | FABRICAÇÃO E APLICAÇÃO DE CBUQ (e=7,5 CM) | TON | 749.7
2 | IS-02-2011 | 2.8 | Transporte de CAP 50/70 p/ execução CBUQ = (24,715 + 0,247 X dist); 0,06ton/ ton | TON | 52.48
1 | 83357 | 2.9 | TRANSPORTE DE MASSA ASFALTICA - dist. 29,70 Km | M3 X KM | 9277.54
|  |  | TOTAL DO ITEM | [7 empty] | 0
|  | 3. | DRENAGEM
1 | 85323 | 3.1 | LOCAÇÃO DA REDE COM NIVELAMENTO | M | 720.53
1 | 73576 | 3.2 | ESCAVACAO DE VALA NAO ESCORADA EM MATERIAL DE 1A CATEGORIA COM PROFUNDIDADE DE 1,5 ATE 3M | M3 | 3096.13
1 | 72887 | 3.2.1 | TRANSPORTE COMERCIAL COM CAMINHAO BASCULANTE 6 M3, RODOVIA PAVIMENTADA - dist. 11,80 Km | M3 X KM | 45667.92
| 83344 | 3.2.2 | ESPALHAMENTO DE MATERIAL EM BOTA FORA COM UTILIZAÇÃO DE TRATOR ESTEIRA | M3 | 3870.16
1 | 83867 | 3.3 | ESCORAMENTO DE VALAS DESCONTÍNUO | M2 | 2677.69
|  | 3.4 | ASSENTAMENTO DA TUBULAÇÃO
1 | 74078/001+74078/002 | 3.4.1 | LEITO DE PEDRA MARROADA (15 cm) | M3 | 4.98
1 | 83683 | 3.4.2 | LEITO DE BRITA 1 E 2 (10 cm) | M3 | 3.32
1 | 83532 | 3.4.3 | RADIER EM CONCRETO SIMPLES (10 cm) | M3 | 2.82
1 | 7725+73879/004 | 3.4.4 | FORNECIMENTO E ASSENTAMENTO DE TUBO DE CONCRETO ARMADO, CLASSE PA1, PB, DN 600 MM | M | 216.35
1 | 7750+73879/006 | 3.4.5 | FORNECIMENTO E ASSENTAMENTO DE TUBO DE CONCRETO ARMADO, CLASSE PA1, PB, DN 800 MM | M | 63.16
1 | 7757+73879/009 | 3.4.9 | FORNECIMENTO E ASSENTAMENTO DE TUBO DE CONCRETO ARMADO, CLASSE PA1, PB, DN 1200 MM | M | 215.57
1 | 7758+COMP. 003 | 3.4.10 | FORNECIMENTO E ASSENTAMENTO DE TUBO DE CONCRETO ARMADO, CLASSE PA1, PB, DN 1500 MM | M | 225.45
2 | 5 S 04 999 01 | 3.4.11 | REMOÇÃO E DESCARTE DE TUBULAÇÃO EXISTENTE | M | 215.57
1 | 73972/002+74157/004 | 3.5 | ENVELOPE DE CONCRETO SIMPLES 20 Mpa | M3 | 15.82
|  | 3.6 | REATERRO DE VALAS
1 | 72888 | 3.6.1 | CARGA, MANOBRAS E DESCARGA DE AREIA, BRITA, PEDRA DE MÃO E SOLOS COM CAMINHÃO BASCULANTE 6M3 (DESCARGA LIVRE) | M3 | 2951.2625
| 79489 | 3.6.2 | REATERRO MANUAL SEM APILOAMENTO | M3 | 2361.01
| 79490 | 3.6.3 | COMPACTAÇÂO MECÂNICA DE VALA (APÓS REATERRO) | M3 | 2361.01
1 | 74034/001 | 3.6.4 | ESPALHAMENTO DE MATERIAL DE 1A CATEGORIA COM TRATOR DE ESTEIRA | M3 | 2951.2625
|  | 3.7 | CAIXAS DE INSPECÃO PLUVIAL
1 | 74138/002 | 3.7.1 | LAJE DE FUNDO EM CONCRETO (10cm - 1,70 x 1,80) - 1:2:3 - CONSUMO 344kg | M3 | 8.06
1 | 6110 | 3.7.2 | ALVENARIA DE TIJOLOS MACIÇOS DE 20cm, COM ARGAMASSA DE CIMENTO E AREIA 1:2:8 | M3 | 57.88
1 | 88629 | 3.7.3 | REVESTIMENTO INTERNO EM ARGAMASSA 1:3 (CI-AR) | M3 | 5.79
1 | 72967 | 3.7.4 | ESPELHO DE CONCRETO ARMADO | M | 23
1 | 74138/002 | 3.7.5 | TAMPA CONCRETO 3 x (1,40 x 0,43 x 0,08) PARA CX DE INSPEÇÃO | M3 | 3.76
1 | 74254/002 | 3.7.6 | FERRAGEM TAMPA CA50 - Ø 6.3 mm | KG | 148.87
|  |  | TOTAL DO ITEM | [7 empty] | 0
|  | 4. | PASSEIOS E RAMPAS
1 | 74205/001 | 4.1 | ESCAVACAO MECANICA DE MATERIAL 1A. CATEGORIA, PROVENIENTE DE CORTE DE SUBLEITO | M3 | 190.01
1 | 72887 | 4.2 | TRANSPORTE COMERCIAL COM CAMINHAO BASCULANTE 6 M3, RODOVIA PAVIMENTADA - dist. 11,80 Km | M3 X KM | 2802.65
| 83344 | 4.3 | ESPALHAMENTO DE MATERIAL EM BOTA FORA COM UTILIZAÇÃO DE TRATOR ESTEIRA | M3 | 237.51
|  | 4.4 | ATERRO
1 | 72855 | 4.4.1 | TRANSPORTE LOCAL COM CAMINHÃO BASCULANTE 6M3, RODOVIA EM LEITO NATURAL DMT 800 A 1.00M (EMPOLAMENTO 25%) - REAPROVEITAMENTO | M3 | 918
1 | 72888 | 4.4.1.1 | CARGA, MANOBRAS E DESCARGA DE AREIA, BRITA, PEDRA DE MÃO E SOLOS COM CAMINHÃO BASCULANTE 6M3 (DESCARGA LIVRE) | M3 | 918
1 | 74034/001 | 4.4.2 | ESPALHAMENTO DE MATERIAL DE 1A CATEGORIA COM TRATOR DE ESTEIRA | M3 | 918
1 | 74005/002 | 4.4.3 | COMPACTACAO MECANICA C/ CONTROLE DO GC>=95% | M3 | 734.4
1 | 73710 | 4.5 | BASE DE BRITA GRADUADA - e=5CM, INCLUSO COMPACTAÇÃO | M3 | 72.98
1 | 83356 | 4.5.1 | TRANSPORTE COMERCIAL DE BRITA- dist. 25,10 Km | M3 X KM | 2820.97
1 | 72888 | 4.5.1.1 | CARGA, MANOBRAS E DESCARGA DE AREIA, BRITA, PEDRA DE MÃO E SOLOS COM CAMINHÃO BASCULANTE 6M3 (DESCARGA LIVRE) | M3 | 112.39
1 | 72182 | 4.6 | PISO EM CONCRETO 20 MPA PREPARO MECANICO, ESPESSURA 7CM, INCLUSO JUNTA DE DILATAÇÃO | M2 | 1322.6
1 | 72183 | 4.7 | PISO EM CONCRETO 20MPA PREPARO MECANICO, ESPESSURA 7 CM, COM ARMAÇÃO EM TELA SOLDADA | M2 | 136.9
4 | COMP. 001 | 4.8 | PISO TÁTIL DE ALERTA- VERMELHO 20X20, ASSENTADO C/ ARGAMASA COLANTE | M2 | 18.6
4 | COMP. 002 | 4.9 | PISO TÁTIL DIRECIONAL - AMARELO 20X20, ASSENTADO C/ ARGAMASA COLANTE | M2 | 186
|  |  | TOTAL DO ITEM | [7 empty] | 0
|  | 5. | SINALIZAÇÃO VIÁRIA
|  | 5.1 | SINALIZAÇÃO HORIZONTAL
2 | 4 S 06 110 02 | 5.1.1 | PINTURA TERMOPLÁSTICA POR ASPERSÃO COR BRANCA (FAIXA DE PEDESTRE ZEBRA) | M2 | 32.4
2 | 4 S 06 100 31 | 5.1.2 | PINTURA C/ TINTA BASE ACRÍLICA AMARELA DURABIL. 24 MESES (FAIXA CONTÍNUA DE 15 METROS) | M2 | 9
2 | 4 S 06 100 31 | 5.1.3 | PINTURA C/ TINTA BASE ACRÍLICA AMARELA DURABIL. 24 MESES (FAIXA TRACEJADA EIXO) | M2 | 8.75
2 | 4 S 06 100 31 | 5.1.4 | PINTURA C/ TINTA BASE ACRÍLICA BRANCA (SETAS DE INDICAÇÃO DE FLUXO) | M2 | 30.03
2 | 4 S 06 100 31 | 5.1.5 | PINTURA C/ TINTA BASE ACRÍLICA BRANCA (LINHA CONTÍNUA CICLOFAIXA) | M2 | 44
2 | 4 S 06 100 31 | 5.1.6 | PINTURA C/ TINTA BASE ACRÍLICA VERMELHA (LINHA CONTÍNUA VERMELHA) | M2 | 44
2 | 4 S 06 100 31 | 5.1.7 | PINTURA C/ TINTA BASE ACRÍLICA VERMELHA (MARCAÇÃO DE CRUZAMENTO RODOCICLOVIÁRIO) | M2 | 46.2
2 | 4 S 06 100 31 | 5.1.8 | PINTURA C/ TINTA BASE ACRÍLICA BRANCA (FAIXA CONTÍNUA RENTE AO MEIO FIO) | M2 | 94
2 | 4 S 06 121 01 | 5.1.9 | TACHA REFLEXIVA BIDIRECIONAL - FORNECIMENTO E INSTALAÇÃO (EIXO DE PISTA A CADA 8,00M) | UNID. | 55
2 | 4 S 06 121 11 | 5.1.10 | TACHÃO REFLEXIVO BIDIRECIONAL BRANCO - FORNECIMENTO E INSTALAÇÃO (LINHA DE DIVISÃO ENTRE CICLOFAIXA E VEÍCULOS) | UNID. | 455
2 | 4 S 06 121 11 | 5.1.11 | TACHÃO REFLEXIVO BIDIRECIONAL AMARELO - FORNECIMENTO E INSTALAÇÃO (PARA LINHA CONTÍNUA ANTES DAS FAIXAS ZEBRADAS) | UNID. | 84
|  | 5.2 | SINALIZAÇÃO VERTICAL
2 | 4 S 06 200 01 | 5.2.1 | PLACAS DE PARE LADO=0,50M - INCLUSO SUPORTE TIPO S1 - 09 UNIDADES | M2 | 10.89
2 | 4 S 06 200 01 | 5.2.2 | PLACA CIRCULAR DIAMETRO=0,5M - INCLUSO SUPORTE TIPO S1 - 31 UNIDADES | M2 | 6.09
2 | 4 S 06 200 01 | 5.2.3 | PLACA LOSANGULO LADO=0,75M - INCLUSO SUPORTE TIPO S1 - 24 UNIDADES | M2 | 13.44
2 | 4 S 06 200 01 | 5.2.4 | PLACAS 0,5X0,6M - INCLUSO SUPORTE TIPO S1 - 44 UNIDADES | M2 | 13.2
2 | 4 S 06 200 01 | 5.2.5 | PLACAS 0,4X0,6M - INCLUSO SUPORTE TIPO S1 - 02 UNIDADES | M2 | 0.5
|  |  | TOTAL DO ITEM | [7 empty] | 0
|  | 6. | PAISAGISMO
1 | 72855 | 6.1 | TRANSPORTE LOCAL COM CAMINHÃO BASCULANTE 6M3, RODOVIA EM LEITO NATURAL DMT 800 A 1.00M | M3 | 675.63
1 | 74034/001 | 6.2 | ESPALHAMENTO DE MATERIAL DE 1A CATEGORIA COM TRATOR DE ESTEIRA | M3 | 540.5
1 | 74005/002 | 6.3 | COMPACTACAO MECANICA C/ CONTROLE DO GC>=95% | M3 | 540.5
1 | 7253 | 6.4 | TERRA VEGETAL (EMPOLAMENTO 25%) e= 15cm | M3 | 171.61
1 | 74236/001 | 6.5 | REVESTIMENTO VEGETAL C/ GRAMA EM LEIVAS | M2 | 1144.08
1 | 72887 | 6.6 | TRANSPORTE COMERCIAL COM CAMINHAO BASCULANTE 6 M3, RODOVIA PAVIMENTADA - dist. 22,2 Km | M3XKM | 1269.93
1 | 72888 | 6.7 | CARGA, MANOBRAS E DESCARGA DE AREIA, BRITA, PEDRA DE MÃO E SOLOS COM CAMINHÃO BASCULANTE 6M3 | M3 | 171.61
4 | MERCADO | 6.8 | CORTE E TRANSPORTE DE ÁRVORES | UNID. | 6
2 | 2 S 01 012 00 | 6.9 | DESTOCAMENTO DE ÁRVORES COM DIÂMETRO MAIOR QUE 0,30M | UNID. | 6
1 | 85186 | 6.10 | PODA DE ARVORES, COM LIMPEZA DE GALHOS SECOS E RETIRADA DE PARASITAS, INCLUINDO REMOCAO DE ENTULHO | UNID. | 6
|  |  | TOTAL DO ITEM | [7 empty] | 0
|  | 7. | PARADAS DE ONIBUS
4 | mercado | 7.1 | ABRIGO PADRÃO METÁLICO | UNID. | 6
1 | 74138/002 | 7.2 | CONCRETO USINADO BOMBEADO FCK=20MPA, INCLUSIVE LANCAMENTO E ADENSAMENTO - P/ BLOCO | M3 | 0.77
|  |  | TOTAL DO ITEM | [7 empty] | 0
|  | 8. | ENSAIOS TECNOLÓGICOS
|  | 8.1 | SUBLEITO
1 | 74022/013 | 8.1.1 | ENSAIO DE COMPACTACAO - AMOSTRAS TRABALHADAS | UNID. | 5
1 | 74022/019 | 8.1.2 | ENSAIO DE INDICE DE SUPORTE CALIFORNIA - AMOSTRAS NAO TRABALHADAS - ENERGIA NORMAL | UNID. | 5
1 | 74022/038 | 8.1.3 | ENSAIO DE EXPANSIBILIDADE - SOLOS | UNID. | 5
|  | 8.2 | SUB-BASE
1 | 74022/011 | 8.2.1 | ENSAIO DE COMPACTACAO - AMOSTRAS NAO TRABALHADAS - ENERGIA INTERMEDIARIA | UNID. | 5
|  | 8.3 | BASE
1 | 74022/011 | 8.3.1 | ENSAIO DE COMPACTACAO - AMOSTRAS NAO TRABALHADAS - ENERGIA INTERMEDIARIA | UNID. | 5
|  | 8.4 | REVETIMENTO EM CBUQ
1 | 73900/001 | 8.4.1 | ENSAIOS DE IMPRIMACAO - ASFALTO DILUIDO | M2 | 4165
1 | 74259 | 8.4.2 | ENSAIOS DE PINTURA DE LIGACAO | M2 | 4165
1 | 73900/012 | 8.4.3 | ENSAIOS DE CONCRETO ASFALTICO | TON | 149.94
|  |  | TOTAL DO ITEM | [7 empty] | 0
|  | 9. | SERVIÇOS FINAIS
1 | 9537 | 9.1 | LIMPEZA FINAL DE OBRA | M2 | 5624.5
|  |  | TOTAL DO ITEM | [7 empty] | 0
|  |  | TOTAL AV. ILDEFONSO SIMÕES LOPES | [7 empty] | 0 |  | 0%
AVENIDA 25 DE JULHO - TRECHO 01
|  | 1. | SERVIÇOS INICIAIS
1 | 74209/001 | 1.1 | PLACA DE OBRA ESTRUTURA EM AÇO GALVANIZADO, DIMENSÃO DE 3,20MX2,00M (2 UNID.) | M2 | 12.8
|  | 1.2 | INSTALAÇÕES PROVISÓRIAS
1 | 73847/001 | 1.2.1 | ALUGUEL CONTAINER/ESCRIT INCL INST ELET LARG=2,20 COMP=6,20M ALTURA 2,50M | MÊS | 6
1 | 73847/002 | 1.2.2 | ALUGUEL CONTAINER/ESCRT./WC COM 1 VASO SAN./1 LA./1 MIC./4 CHUV. | MÊS | 6
1 | 73960/001 | 1.2.3 | INSTAL/LIGACAO PROVISORIA ELETRICA BAIXA TENSAO P/CANT OBRA | UND. | 1
1 | 83878 | 1.2.4 | LIGAÇÃO PROVISÓRIA DE ÁGUA P/ OBRA E INSTAL. SANIT. PROVISÓRIA | UND. | 1
1 | 74253/001 | 1.2.5 | RAMAL PREDIAL EM TUBO PEAD 20MM - FORNECIMENTO, INSTALAÇÃO, ESCAVAÇÃO E REATERRO | M | 50
1 | 74218/001 | 1.2.6 | KIT CAVALETE PVC COM REGISTRO 3/4" - FORNECIMENTO E INSTALACAO | UND. | 1
1 | 74217/002 | 1.2.7 | HIDROMETRO 5,00M3/H, D=3/4" - FORNECIMENTO E INSTALACAO | UND. | 1
1 | 78472 | 1.3 | SERVICOS TOPOGRAFICOS PARA PAVIMENTACAO, INCLUSIVE NOTA DE SERVICOS, | M2 | 16758.86
1 | 85253 | 1.4 | GALPAO ABERTO PARA OFICINA E DEPOSITO DE CANTEIRO DE OBRAS, EM MADEIRA REAPROVEIT. | M2 | 100
|  | 1.5 | SINALIZAÇÃO DE OBRA
|  | 1.5.1 | PLACAS
2 | 4 S 06 202 01 | 1.5.1.1 | PLACA INDICATIVA 2,00M X 1,00M | M2 | 68
2 | 4 S 06 202 01 | 1.5.1.2 | PLACA INDICAÇÃO 0,60 M X 1,00 M | M2 | 4.2
2 | 4 S 06 202 01 | 1.5.1.3 | PLACA INDICAÇÃO 0,50 M X 0,85 - setas | M2 | 5.53
1 | 74220/001 | 1.5.2 | BARREIRA MÓVEL | M2 | 324
1 | 74221/001 | 1.5.3 | PISCANTE - SINALIZACAO DE TRANSITO - NOTURNA | M | 270
2 | 4 S 06 230 03 | 1.5.4 | SUPORTES MÓVEIS PARA TODAS AS PLACAS DE OBRA | UNID. | 54
1 | COMP. 015 | 1.5.5 | ISOLAMENTO COM TELA PLÁSTICA - MALHA 5MM E ESTRUTURA DE MADEIRA | M2 | 3389.76
1 | COMP. 006 | 1.6 | ADMINISTRAÇÃO LOCAL | VB | 1320
|  |  | TOTAL DO ITEM | [7 empty] | 0
|  | 2. | PAVIMENTAÇÃO
2 | 5 S 02 990 11 | 2.1.1 | FRESAGEM CONTINUA e=3cm | M3 | 9.47
| 74205/001 | 2.2 | ESCAVAÇÃO MECANICA MATERIAL 1ª CATG. PROVENIENTE DE CORTE DE SUBLEITO | M3 | 5930.88
1 | 72887 | 2.2.1 | TRANSPORTE COMERCIAL COM CAMINHAO BASCULANTE 6 M3, RODOVIA PAVIMENTADA, 25% DE EMPOLAMENTO, DISTÂNCIA 9,2KM (materiais inserviveis) | M³ X KM | 3.27
1 | 83344 | 2.2.2 | ESPALHAMENTO DE MAT. EM BOTA-FORA C/ UTILIZAÇÃO DE TRATOR DE ESTEIRAS 165HP | M3 | 0.35
1 | 72888 | 2.2.3 | CARGA, MANOBRAS E DESCARGA DE AREIA, BRITA, PEDRA DE MAO E SOLOS COM CAMINHAO BASCULANTE 6 M3 (DESCARGA LIVRE) | M3 | 2905.82
|  | 2.3 | REFORÇO DO SUB-LEITO
1 | 367 | 2.3.1 | AREIA GROSSA - 30,5CM (10% EMPOLAMENTO) | M3 | 3967.39
1 | 72887 | 2.3.2 | TRANSPORTE COMERCIAL COM CAMINHAO BASCULANTE 6 M3, RODOVIA PAVIMENTADA, 25% DE EMPOLAMENTO, DISTÂNCIA 10,5KM | M³ X KM | 52071.99
1 | 72888 | 2.3.3 | CARGA, MANOBRAS E DESCARGA DE AREIA, BRITA, PEDRA DE MAO E SOLOS COM CAMINHAO BASCULANTE 6 M3 (DESCARGA LIVRE) | M3 | 4959.24
1 | 41721 | 2.4 | COMPACTAÇÃO MECÂNICA À 95% DO PROCTOR NORMAL - PAVIMENTAÇÃO URBANA | M3 | 3967.39
|  | 2.5 | BASE E SUB-BASE DE BRITA GRADUADA
1 | 73710 | 2.5.1 | BASE P/ PAVIMENTAÇÃO COM BRITA GRADUADA - e=30 CM, INCLUSO COMPACTAÇÃO | M3 | 3615.429
1 | 83356 | 2.5.2 | TRANSPORTE COMERCIAL DE BRITA- EMPOLAMENTO 54% - 19,3Km | M3 x KM | 107457.78
| 72888 | 2.5.3 | CARGA, MANOBRAS E DESCARGA DE AREIA, BRITA, PEDRA DE MAO E SOLOS COM CAMINHAO BASCULANTE 6 M3 (DESCARGA LIVRE) | M3 | 5567.76
1 | 73763/004 | 2.6 | MEIO-FIO E SARJETA CONJUGADOS DE CONCRETO 15MPA, 35CM DE BASE X 30CM DE ALTURA MOLDADO "IN LOCO" COM EXTRUSORA | M | 2656.6
|  | 2.7 | CAPA DE ROLAMENTO
1 | 72945 | 2.7.1 | IMPRIMAÇÃO DE BASE DE PAVIMENTAÇÃO COM EMULSÃO CM=30 | M2 | 12051.43
1 | 72943 | 2.7.2 | PINTURA DE LIGAÇÃO COM EMULSÃO RR-2C | M2 | 12546.93
1 | 72965 | 2.7.3 | REGULARIZAÇÃO SOBRE PARALELEPÍPEDO - COM CBUQ (e=3 CM) - Rua Açores | TON | 6.47
1 | 72965 | 2.7.4 | FABRICAÇÃO E APLICAÇÃO DE CBUQ (e=7,5 CM) | TON | 2258.47
1 | 83357 | 2.7.4.1 | TRANSPORTE DE MASSA ASFALTICA, DISTÂNCIA 22,7KM | M3 X KM | 21422.56
DNIT | IS-02-20111 | 2.7.4.2 | TRANSPORTE DE CAP50/70 P/ EXECUÇÃO CBUQ = (24,715+0,247XDIST); 0,06TON/TON | TON | 151.82
|  |  | TOTAL DO ITEM | [7 empty] | 0
|  | 3. | DRENAGEM
|  | 3.1 | MOVIMENTO DE TERRA
1 | 85323 | 3.1.1 | LOCAÇÃO DE REDES DE ÁGUA OU ESGOTO, INCLUSIVE TOPÓGRAFO | M | 2827.65
1 | 73576 | 3.1.2 | ESCAVAÇÃO MEC. DE VALA COM PROFUNDIDADE ATÉ 3M | M3 | 8101.58
1 | 72887 | 3.1.2.1 | TRANSPORTE COMERCIAL COM CAMINHAO BASCULANTE 6 M3, RODOVIA PAVIMENTADA, 25% DE EMPOLAMENTO, DISTANCIA 9,20KM - (materiais inserviveis) | M³ X KM | 93168.17
1 | 6077 | 3.1.3 | ARGILA PARA ATERRO DE VALA - COMPLEMENTAÇÃO | M3 | 4248.82
1 | 74015/001 | 3.1.3.1 | REATERRO COM MATERIAL IMPORTADO C/ COMPACTAÇÃO MEC. | M3 | 4248.82
1 | 72887 | 3.1.3.2 | TRANSPORTE COMERCIAL COM CAMINHAO BASCULANTE 6 M3, RODOVIA PAVIMENTADA, 25% DE EMPOLAMENTO, DISTANCIA 10,50KM | M³ X KM | 55765.76
1 | 72920 | 3.1.4 | REATERRO DE VALA EXISTENTE COM MATERIAL GRANULAR REAPROVEIT. ADENS. E VIB. | M3 | 1433.47
1 | 72855 | 3.1.4.1 | TRANSPORTE LOCAL COM CAMINHAO BASCULANTE 6 M3, RODOVIA EM LEITO NATURA DMT 800 A 1.000 M (25% EMPOLAMENTO) | M3 | 1791.84
|  | 3.2 | TRECHOS E ESCORAMENTOS
|  | 3.2.1 | TUBOS DE CONCRETO
1 | 7725 + 73879/004 | 3.2.1.1 | TUBOS CONCRETO ARMADO ø 600mm - INCLUSO ASSENTAMENTO | M | 2369.02
1 | 7750+73879/006 | 3.2.1.3 | TUBOS CONCRETO ARMADO ø 800mm - INCLUSO ASSENTAMENTO | M | 229.7
1 | 7753 + 73879/008 | 3.2.1.5 | TUBOS CONCRETO ARMADO ø 1000mm - INCLUSO ASSENTAMENTO | M | 194.93
1 | 7757 + 73879/009 | 3.2.1.6 | TUBOS CONCRETO ARMADO ø 1200mm - INCLUSO ASSENTAMENTO | M | 28
1 | 7758 + COMP. 004 | 3.2.1.7 | TUBOS CONCRETO ARMADO ø 1500mm - INCLUSO ASSENTAMENTO | M | 6
1 | 83867 | 3.2.2 | ESCORAMENTO DESCONTINUO DE VALAS | M2 | 5042.62
|  | 3.3 | ENVELOPAMENTO DA TUBULAÇÃO
1 | 73972/002+74157/004 | 3.3.1 | ENVELOPAMENTO DE CONCRETO SIMPLES 20MPa | M3 | 71.42
1 | 83532 | 3.3.2 | RADIER EM CONCRETO SIMPLES - h=10cm | M3 | 17.65
1 | 83683 | 3.3.3 | LEITO DE BRITA (1 e 2) - h=10cm | M3 | 35.51
1 | 74078/001+74078/002 | 3.3.4 | LEITO DE PEDRA MARROADA - h=15cm | M3 | 53.26
|  | 3.4 | CAIXAS DE INSPEÇÃO PLUVIAL (PV)
1 | 74138/002 | 3.4.1 | TAMPA CONCRETO 3X(1,40X0,43X0,08) | M3 | 7.39
1 | 74254/002 | 3.4.2 | FERRAGEM TAMPA CA-50 6,3MM | KG | 310.68
1 | 72967 | 3.4.3 | ESPELHO CONCRETO ARMADO | M | 48
1 | 6110 | 3.4.4 | ALVENARIA TIJ. MACIÇOS, C/ ARGAM. DE CIMENTO E AREIA - e=20cm | M3 | 100.39
1 | 88629 | 3.4.5 | REVESTIMENTO INTERNO EM ARGAMASSA | M3 | 2.01
1 | 74138/002 | 3.4.6 | LAJE DE CONCRETO (10CM-1,30X1,40) | M3 | 15.84
|  |  | TOTAL DO ITEM | [7 empty] | 0
|  | 4. | ESGOTO CLOACAL
|  | 4.1 | LOCAÇÃO E CADASTRO
1 | 85323 | 4.1.1 | LOCAÇ. E NIVELAMENTO DE EMISSARIO/REDE COLETORA COM AUX. DE EQUIP. TOPOGRÁFICO | M | 1248
1 | 73678 | 4.1.2 | CADASTRO DE ADUTOREAS, COLETORES E INTERCEPTORES ATÉ DN500, INCLUS. DESENHISTA | M | 1248
|  | 4.2 | MOVIMENTO DE SOLO
1 | 73962/013 | 4.2.1 | ESCAVAÇÃO VALA NÃO ESCORADA ATÉ 1,50M | M3 | 1668
1 | 73576 | 4.2.2 | ESCAVAÇÃO VALA NÃO ESCORADA DE 1,50M ATÉ 3,00M | M3 | 648.12
1 | 73575 | 4.2.3 | ESCAVAÇÃO VALA NÃO ESCORADA DE 3,00M ATÉ 4,50M | M3 | 459.74
1 | 73577 | 4.2.4 | ESCAVAÇÃO VALA NÃO ESCORADA DE 4,50M ATÉ 6,00M | M3 | 265.91
1 | 83769 | 4.2.5 | ESCORAMENTO DE VALAS EM MADEIRA | M2 | 7055.48
1 | 72921 | 4.2.6 | REATERRO DE VALA COM MATERIAL GRANULAR | M3 | 367.8
1 | 74015/001 | 4.2.7 | REATERRO E COMPACTAÇÃO MECÂNICA DE VALA | M3 | 367.8
1 | 72920 | 4.2.8 | REATERRO DE VALA COM MATERIAL GRANULAR REAPROVEIT. ADENS. E VIB. | M3 | 941.67
1 | 72855 | 4.2.9 | TRANSPORTE LOCAL COM CAMINHAO BASCULANTE 6 M3, RODOVIA EM LEITO NATURA DMT 800 A 1.000 M (25% EMPOLAMENTO) | M3 | 1177.0875
1 | 73891/001 | 4.2.10 | ESGOTAMENTO COM MOTO-BOMBA AUTOESCOVANTE | H | 100
1 | 72881 | 4.2.11 | TRANSPORTE DE MATERIAL EM DISTANCIAS SUPERIORES A 4KM | M³ X KM | 4170
1 | 74010/001 | 4.2.12 | CARGA E DESCARGA DE SOLO, CARREGAMENTO MECÂNICO | M3 | 834
|  | 4.3 | EXECUÇÃO DE REDE COLETORA
|  | 4.3.1 | EXECUÇÃO DA TUBULAÇÃO
1 | 9818 | 4.3.1.1 | TUBO PVC JUNTA ELÁSTICA DN 150MM | M | 1163
1 | 9819 | 4.3.1.2 | TUBO PVC JUNTA ELÁSTICA DN 200MM | M | 85
1 | 90734 | 4.3.1.3 | ASSENTAMENTO TUBO PVC COM JUNTA ELASTICA, DN 150MM PARA ESGOTO | M | 1163
1 | 90735 | 4.3.1.4 | ASSENTAMENTO TUBO PVC COM JUNTA ELASTICA, DN 200MM PARA ESGOTO | M | 85
|  | 4.3.2 | EXECUÇÃO DOS PV's
1 | 73963/031 | 4.3.2.1 | PV PARA ESG. SANIT. EM ANEIS DE CONCRETO ALTURA1,60M COM TAMPÃO FERRO | UNID. | 3
1 | COMP. 007 | 4.3.2.2 | PV PARA ESG. SANIT. EM ANEIS DE CONCRETO ALTURA1,90M COM TAMPÃO FERRO | UNID. | 1
1 | COMP. 008 | 4.3.2.3 | PV PARA ESG. SANIT. EM ANEIS DE CONCRETO ALTURA2,20M COM TAMPÃO FERRO | UNID. | 7
1 | COMP. 009 | 4.3.2.4 | PV PARA ESG. SANIT. EM ANEIS DE CONCRETO ALTURA2,80M COM TAMPÃO FERRO | UNID. | 1
1 | COMP. 010 | 4.3.2.5 | PV PARA ESG. SANIT. EM ANEIS DE CONCRETO ALTURA3,60M COM TAMPÃO FERRO | UNID. | 1
1 | COMP. 011 | 4.3.2.6 | PV PARA ESG. SANIT. EM ANEIS DE CONCRETO ALTURA4,00M COM TAMPÃO FERRO | UNID. | 1
1 | COMP. 012 | 4.3.2.7 | PV PARA ESG. SANIT. EM ANEIS DE CONCRETO ALTURA4,80M COM TAMPÃO FERRO | UNID. | 1
1 | 73963/022 | 4.3.2.8 | PV PARA ESG. SANIT. EM ANEIS DE CONCRETO ALTURA5,60M COM TAMPÃO FERRO | UNID. | 1
|  | 4.3.3 | LIGAÇÕES PREDIAIS
1 | 73784/001 | 4.3.3.1 | LIGAÇÃO ESGOTO PVC DN100 COM MOV. DE SOLO, TUBOS E CONEXÕES | UNID. | 222
1 | COMP. 020 | 4.3.3.2 | CAIXA DE CALÇADA PARA LIGAÇÃO DE ESGOTO (excluso tubo) | UNID. | 222
|  | 4.4 | ESTAÇÃO DE BOMBEAMENTO
|  | 4.4.1 | MOVIMENTO DE SOLO
1 | 83338 | 4.4.1.1 | ESCAVAÇÃO LOCALIZADA | M3 | 127
1 | 79488 | 4.4.1.2 | REATERRO MANUAL | M3 | 96
1 | 73891/001 | 4.4.1.3 | ESGOTAMENTO COM MOTO-BOMBA AUTOESCOVANTE | H | 168
1 | 74010/001 | 4.4.1.4 | CARGA E DESCARGA DE SOLO, CARREGAMENTO MECÂNICO | M3 | 31
1 | 72881 | 4.4.1.5 | TRANSPORTE DE MATERIAL EM DISTANCIAS SUPERIORES A 4KM | M³ X KM | 155
|  | 4.4.2 | OBRAS CIVIS
1 | 74138/004 | 4.4.2.1 | CONCRETO 30MPA | M3 | 14
1 | 5652 | 4.4.2.2 | CONCRETO NÃO ESTRUTURAL | M3 | 2
1 | 73820/001 | 4.4.2.3 | FORMA CURVA DE MADEIRA | M2 | 61
1 | 74007/001 | 4.4.2.4 | FORMA PLANA DE MADEIRA | M2 | 43
1 | 74254/002 | 4.4.2.5 | ARMAÇÃO AÇO CA50 (6,3 A 12,5MM) | KG | 931
1 | 7723 | 4.4.2.6 | TUBO DE CONCRETO ARMADO PARA ESGOTO SANITÁRIO DN1500 | M | 2
1 | 7718 | 4.4.2.7 | TUBO DE CONCRETO ARMADO PARA ESGOTO SANITÁRIO DN2000 | M | 2
1 | COMP. 004 | 4.4.2.8 | ASSENTAMENTO DE TUBO DE CONCRETO DN1500 | M | 2
1 | COMP. 005 | 4.4.2.9 | ASSENTAMENTO DE TUBO DE CONCRETO DN2000 | M | 2
1 | 13255 | 4.4.2.10 | TAMPA DE CONCRETO PRÉ-MOLDADA 60X60CM | UNID. | 2
1 | COMP. 014 | 4.4.2.11 | TAMPA DE FERRO FUNDIDO 60X60CM | UNID. | 1
1 | COMP. 013 | 4.4.2.12 | TAMPA DE FERRO FUNDIDO 70X70CM | UNID. | 2
1 | 73607 | 4.4.2.13 | ASSENTAMENTO DE TAMPÃO DE FERRO FUNDIDO | UNID. | 3
|  | 4.4.3 | INSTALAÇÕES HIDROMECÂNICAS
INSTALAÇÕES HIDROMECÂNICAS - PEÇAS EM AÇO
1 | COTAÇÃO | 4.4.3.1 | REDUÇÃO EXCÊNTRICA C/ FLANGES, PN10, DN150X100 | UNID. | 2
1 | COTAÇÃO | 4.4.3.2 | TUBO C/ FLANGES E ANEL DE ENGASTES, PN10, DN150, L=570MM | UNID. | 2
1 | COTAÇÃO | 4.4.3.3 | TUBO C/ FLANGES E PONTA, PN10, DN150, L=700MM | UNID. | 1
INSTALAÇÕES HIDROMECÂNICAS - PEÇAS EM FoFo
1 | COTAÇÃO | 4.4.3.4 | CURVA 45º C/ FLANGES, PN10, DN150 | UNID. | 2
1 | COTAÇÃO | 4.4.3.5 | CURVA 90º C/ FLANGES, PN10, DN150 | UNID. | 2
1 | COTAÇÃO | 4.4.3.6 | JUNÇÃO C/ FLANGES, PN10, DN150 | UNID. | 1
1 | COTAÇÃO | 4.4.3.7 | JUNTA DE DESMONTAGEM, PN10, DN150 | UNID. | 2
1 | COTAÇÃO | 4.4.3.8 | REGISTRO DE GAVETA C/ BOLSAS, DN200 | UNID. | 1
1 | COTAÇÃO | 4.4.3.9 | REGISTRO DE GAVETA C/ FLANGES C/ VOLANTE, PN10, DN150 | UNID. | 2
1 | COTAÇÃO | 4.4.3.10 | TUBO C/ FLANGES, PN10, DN150, L=250MM | UNID. | 2
1 | COTAÇÃO | 4.4.3.11 | TUBO C/ FLANGES, PN10, DN150, L=1060MM | UNID. | 2
1 | COTAÇÃO | 4.4.3.12 | TUBO C/ FLANGES, PN10, DN150, L=1800MM | UNID. | 2
1 | COTAÇÃO | 4.4.3.13 | TUBO C/ FLANGES, PN10, DN150, L=330MM | UNID. | 1
1 | COTAÇÃO | 4.4.3.14 | TUBO C/ FLANGES, PN10, DN150, L=340MM | UNID. | 1
1 | COTAÇÃO | 4.4.3.15 | TUBO CILÍNDRICO, PN10, DN200, L=2250MM | UNID. | 2
1 | COTAÇÃO | 4.4.3.16 | TUBO PONTA E BOLSA DN200, L=5250MM | UNID. | 1
1 | COTAÇÃO | 4.4.3.17 | VÁLVULA DE RETENÇÃO PORTINHOLA ÚNICA, PN10, DN150 | UNID. | 2
1 | COTAÇÃO | 4.4.3.18 | MANCAL INTERMEDIÁRIO Ø1 1/8" | UNID. | 1
1 | COTAÇÃO | 4.4.3.19 | HASTE DE PROLONGAMENTO C/ QUADRADO E BOCA DE CHAVE Ø1 1/8", L=2250MM | UNID. | 1
1 | COTAÇÃO | 4.4.3.20 | TAMPA DE REGISTRO ARTICULADO | UNID. | 3
1 | 13255 | 4.4.3.21 | TAMPA DE CONCRETO PRÉ-MOLDADA 60X60CM | UNID. | 2
1 | COMP. 014 | 4.4.3.22 | TAMPA DE FERRO FUNDIDO 60X60CM | UNID. | 1
1 | COMP. 013 | 4.4.3.23 | TAMPA DE FERRO FUNDIDO 70X70CM | UNID. | 2
1 | 73607 | 4.4.3.24 | ASSENTAMENTO DE TAMPÃO DE FERRO FUNDIDO | UNID. | 3
1 | COMP. 016 | 4.4.3.25 | MONTAGEM DAS PEÇAS EM FoFo | EQUIP | 1
INSTALAÇÕES HIDROMECÂNICAS - PEÇAS EM PVC
1 | 9817 | 4.4.3.26 | TUBO PVC JUNTA ELÁSTICA DN100MM | M | 2
1 | 9819 | 4.4.3.27 | TUBO PVC JUNTA ELÁSTICA DN200MM | M | 24
1 | 90733 | 4.4.3.28 | ASSENTAMENTO TUBO PVC COM JUNTA ELASTICA, DN 100MM PARA ESGOTO | M | 2
1 | 90735 | 4.4.3.29 | ASSENTAMENTO TUBO PVC COM JUNTA ELASTICA, DN 200MM PARA ESGOTO | M | 24
|  | 4.4.4 | INSTALAÇÕES HIDROMECÂNICAS - EQUIPAMENTOS
1 | COTAÇÃO | 4.4.3.30 | BOMBA SUBMERSÍVEL Q=19,2L/S, AMT=16,25MCA, P=10HP | UNID. | 2
1 | COTAÇÃO | 4.4.6.2 | CESTO IÇÁVEL | UNID. | 1
1 | COMP. 017 | 4.4.6.3 | MONTAGEM DA BOMBA | EQUIP | 1
1 | COMP. 018 | 4.4.6.4 | MONTAGEM DO CESTO | EQUIP | 1
|  | 4.4.5 | INSTALAÇÕES ELÉTRICAS - REDES EXTERNAS E MEDIÇÃO DE ENERGIA
1 | 843 | 4.4.5.1 | BUCHA E ARRUELA DE ALUMÍNIO PARA ELETRODUTO Ø2" | CJ | 6
1 | 1097 | 4.4.5.2 | ARMAÇÃO SECUNDÁRIA DE 1 ESTRIBO | UNID. | 2
1 | 2542 | 4.4.5.3 | BUCHA DE ALUMÍNIO PARA ELETRODUTO, Ø2" | UNID. | 8
1 | 844 | 4.4.5.4 | BUCHA E ARRUELA DE ALUMÍNIO PARA ELETRODUTO Ø3" | CJ | 2
1 | 851 | 4.4.5.5 | BUCHA E ARRUELA DE ALUMÍNIO PARA ELETRODUTO Ø3/4" | CJ | 2
1 | 2535 | 4.4.5.6 | BUCHA DE ALUMÍNIO PARA ELETRODUTO, Ø3/4" | UNID. | 2
1 | 985 | 4.4.5.7 | CABO FLEXÍVEL DE COBRE SINGELO 10MM2, ISOL. 750V | M | 60
1 | COTAÇÃO | 4.4.5.8 | CABO ELÉTRICO ALUMÍNIO MULTIPLEX 3X10 (10)MM2 QUADRIPLEX | M | 10
1 | COTAÇÃO | 4.4.5.9 | CAIXA DE MEDIÇÃO PADRÃO CEEE PARA POSTE TIPO CPO COM LENTE E DISJUNTOR 3X50A | UNID. | 1
1 | 1806+3912 | 4.4.5.10 | CURVA PARA ELETRODUTO DE AÇO GALVANIZADO, Ø2", COM LUVAS | UNID. | 4
1 | 1804+3909 | 4.4.5.11 | CURVA PARA ELETRODUTO DE AÇO GALVANIZADO, Ø3/4", COM LUVAS | UNID. | 1
1 | 21134 | 4.4.5.12 | ELETRODUTO DE AÇO GALVANIZADO ROSCÁVEL, Ø2", L=3M | M | 4
1 | 21128 | 4.4.5.13 | ELETRODUTO DE AÇO GALVANIZADO ROSCÁVEL, Ø3/4", L=3M | M | 2
1 | 21145 | 4.4.5.14 | HASTE DE ATERRAMENTO COBREADA, Ø19X3.000MM | UNID. | 1
1 | 5053 | 4.4.5.15 | POSTE DE CONCRETO CIRCULAR 9M | UNID. | 1
|  | 4.4.6 | INSTALAÇÕES ELÉTRICAS - DISTRIBUIÇÃO DE FORÇA E COMANDO
1 | 396 | 4.4.6.1 | ABRAÇADEIRA "D", Ø2" | UNID. | 6
1 | 406 | 4.4.6.2 | ABRAÇADEIRA FLEXÍVEL METÁLICA - 30M | UNID. | 1
1 | 843 | 4.4.6.3 | BUCHA E ARRUELA DE ALUMÍNIO Ø2" | CJ | 2
1 | COTAÇÃO | 4.4.6.4 | CABO DE COBRE MÚLTIPLO SEÇÃO 5X1,5MM2, ISOL. 0,6/1KV | M | 40
1 | COTAÇÃO | 4.4.6.5 | CABO DE COBRE MÚLTIPLO SEÇÃO 2X1,5MM2, ISOL. 0,6/1KV | M | 40
1 | COTAÇÃO | 4.4.6.6 | CABO DE COBRE SINGELO, SEÇÃO 6,0MM2, ISOL. 0,6/1KV | M | 80
1 | 74104/001 | 4.4.6.7 | CAIXA DE CONCRETO COM TAMPA DIM. INT. 600X600X600MM | UNID. | 1
1 | 72289 | 4.4.6.8 | CAIXA DE CONCRETO COM TAMPA DIM. INT. 800X800X800MM | UNID. | 1
1 | COTAÇÃO | 4.4.6.9 | CHAVE DE COMANDO TIPO BÓIA SEM CONTATO DE MERCÚRIO | UNID. | 2
1 | COTAÇÃO | 4.4.6.10 | CONDULETE DE ALUMÍNIO TIPO "C", Ø2" | UNID. | 1
1 | COTAÇÃO | 4.4.6.11 | CONDULETE DE ALUMÍNIO TIPO "E", Ø2" | UNID. | 1
1 | COTAÇÃO | 4.4.6.12 | CONDULETE DE ALUMÍNIO TIPO "LB", Ø2" | UNID. | 2
1 | 2442 | 4.4.6.13 | ELETRODUTO CORRUGADO, FLEXÍVEL, Ø4" KANALEX | M | 40
1 | 2681 | 4.4.6.14 | ELETRODUTO DE PVC RÍGIDO ROSCÁVEL, Ø2", L=3M | M | 2
1 | 3380 | 4.4.6.15 | HASTE DE ATERRAMENTO COBREADA, Ø19X3.000MM COM CONECTOR | UNID. | 1
1 | COMPOSIÇÃO | 4.4.6.16 | QUADRO DE COMANDO CONTENDO 2 PARTIDAS PARA MOTOR DE 10CV, CONTENDO DISJUNTOR GERAL 3X40A, | UNID. | 1
|  | 4.4.7 | MÃO DE OBRA PARA INSTALAÇÃO DE MATERIAIS
1 | COMPOSIÇÃO | 4.4.7.1 | MÃO DE OBRA PARA INSTALAÇÃO DAS REDES EXTERNAS E MEDIÇÃO | EQUIP | 1
1 | COMPOSIÇÃO | 4.4.7.2 | MÃO DE OBRA PARA INSTALAÇÃO DE DISTRIBUIÇÃO DE FORÇA E COMANDO | EQUIP | 1
|  | 4.5 | LINHA DE RECALQUE
|  | 4.5.1 | LOCAÇÃO E CADASTRO
1 | 85323 | 4.5.1.1 | LOCAÇÃO E NIVELAMENTO DE EMISSÁRIO/REDE COLETORA COM AUXÍLIO DE EQUIPAMENTO TOPOGRÁFICO | M | 754
1 | 73678 | 4.5.1.2 | CADASTRO DE ADUTOREAS, COLETORES E INTERCEPTORES ATÉ DN500, INCLUS. DESENHISTA | M | 754
|  | 4.5.2 | MOVIMENTO DE SOLO
1 | 73962/013 | 4.5.2.1 | ESCAVAÇÃO DE VALA NÃO ESCORADA ATÉ 1,5M | M3 | 680
1 | 72921 | 4.5.2.2 | REATERRO DE VALA COM MATERIAL GRANULAR | M3 | 131
1 | 79482 | 4.5.2.3 | ATERRO COM AREIA, ADENSAMENTO HIDRÁULICO | M3 | 158
1 | 74015/001 | 4.5.2.4 | REATERRO E COMPACTAÇÃO MECÂNICA DE VALA | M3 | 390
1 | 73891/001 | 4.5.2.5 | ESGOTAMENTO COM MOTO-BOMBA AUTOESCOVANTE | H | 50
1 | 74010/001 | 4.5.2.6 | CARGA E DESCARGA DE SOLO, CARREGAMENTO MECÂNICO | M3 | 290
1 | 72881 | 4.5.2.7 | TRANSPORTE DE MATERIAL EM DISTANCIAS SUPERIORES A 4KM | M³ X KM | 1450
|  | 4.5.3 | EXECUÇÃO DA TUBULAÇÃO - PEÇAS DE FoFo
1 | COTAÇÃO | 4.5.3.1 | LUVA ELÁSTICA DN150 | UNID. | 1
1 | COTAÇÃO | 4.5.3.2 | TAMPÃO DN600MM | UNID. | 1
1 | COTAÇÃO | 4.5.3.3 | TÊ DE REDUÇÃO C/ BOLSAS E FLANGES, JGS DN150X80 | UNID. | 1
1 | COTAÇÃO | 4.5.3.4 | TUBO CILÍNDRICO, DN150, L=1000MM | UNID. | 1
1 | COTAÇÃO TUBO | 4.5.3.5 | TUBO PONTA E BOLSA DN150 | M | 753.8
1 | COTAÇÃO | 4.5.3.6 | VÁLVULA DE GAVETA C/ FLANGES E CUNHA DE BORRACHA C. LONGO C/ CABEÇOTE DN80 | UNID. | 1
1 | COTAÇÃO | 4.5.3.7 | VÁLVULA VENTOSA, TRÍPLICE FUNÇÃO DN80 | UNID. | 1
1 | 73887/003 | 4.5.3.8 | ASSENTAMENTO TUBO FoFo DN150 | M | 754
1 | COMP. 019 | 4.5.3.9 | MONTAGEM DAS PEÇAS EM FoFo | EQUIP | 1
|  | 4.5.4 | EXECUÇÃO DA TUBULAÇÃO - CAIXAS DE VENTOSA E REGISTRO
1 | 6045 | 4.5.4.1 | CONCRETO 15MPA VIRADO EM OBRA | M3 | 0.5
1 | 72133 | 4.5.4.2 | ALVENARIA EM TIJOLO MACIÇO | M2 | 6
1 | 3747 | 4.5.4.3 | LAJE DE CONCRETO PRÉ-MOLDADO | M2 | 2
|  | 4.5.5 | EXECUÇÃO DA TUBULAÇÃO - PV DISSIPADOR
1 | 73346 | 4.5.5.1 | CONCRETO ARMADO COM MÃO DE OBRA, FORMAS E ARMAÇÃO | M3 | 2
1 | 83627 | 4.5.5.2 | TAMPÃO FoFo D=600MM FORNECIMENTO E ASSENTAMENTO | UNID. | 1
|  |  | TOTAL DO ITEM | [7 empty] | 0
|  | 5. | PARADAS DE ONIBUS
4 | mercado | 5.1 | ABRIGO PADRÃO METÁLICO | UNID. | 8
1 | 74138/002 | 5.2 | CONCRETO USINADO BOMBEADO FCK=20MPA, INCLUSIVE LANCAMENTO E ADENSAMENTO - P/ BLOCO | M3 | 1.02
|  |  | TOTAL DO ITEM | [7 empty] | 0
|  | 6. | PASSEIOS E RAMPAS
1 | 74205/001 | 6.1 | ESCAVAÇÃO MECANICA MATERIAL 1ª CATG. PROVENIENTE DE CORTE DE SUBLEITO | M3 | 1353.6
1 | 73616 | 6.1.1 | DEMOLIÇÃO DE CONCRETO CALÇADAS EXISTENTES | M3 | 3.18
1 | 72887 | 6.1.2 | TRANSPORTE COMERCIAL COM CAMINHAO BASCULANTE 6 M3, RODOVIA PAVIMENTADA, 25% DE EMPOLAMENTO, DISTÂNCIA 9,20KM - (materiais inserviveis) | M³ X KM | 15602.97
1 | 83344 | 6.1.3 | ESPALHAMENTO DE MAT. EM BOTA-FORA C/ UTILIZAÇÃO DE TRATOR DE ESTEIRAS 165HP | M3 | 1677.74
1 | 72855 | 6.1.4 | TRANSPORTE LOCAL COM CAMINHAO BASCULANTE 6 M3, RODOVIA EM LEITO NATURA DMT 800 A 1.000 M (25% EMPOLAMENTO) | M3 | 2905.47
1 | 72920 | 3.1.6 | REATERRO COM MATERIAL GRANULAR REAPROVEITADO ADENSADO E VIBRADO | M3 | 1591.94
1 | 73710 | 6.3 | BASE DE BRITA GRADUADA - e=5CM, INCLUSO COMPACTAÇÃO | M3 | 216.02
1 | 83356 | 6.3.1 | TRANSPORTE COMERCIAL DE BRITA - EMPOLAMENTO 54% - 19,3Km | M³ X KM | 6420.55
1 | 72888 | 6.3.2 | CARGA, MANOBRAS E DESCARGA DE AREIA, BRITA, PEDRA DE MAO E SOLOS COM CAMINHAO BASCULANTE 6 M3 (DESCARGA LIVRE) | M3 | 332.67
1 | 72182 | 6.4 | PISO EM CONCRETO 20 MPA PREPARO MECANICO, ESPESSURA 7CM, INCLUSO JUNTA DE DILATAÇÃO EM POLIURETANO | M2 | 4103.91
1 | 72183 | 6.5 | PISO EM CONCRETO 20MPA PREPARO MECANICO, ESPESSURA 7 CM, COM ARMAÇÃO EM TELA SOLDADA | M2 | 216.57
1 | COMP. 001 | 6.6 | PISO TÁTIL DE ALERTA- VERMELHO 20X20, ASSENTADO C/ ARGAMASA COLANTE | M2 | 46.4
1 | COMP. 002 | 6.7 | PISO TÁTIL DIRECIONAL - AMARELO 20X20, ASSENTADO C/ ARGAMASA COLANTE | M2 | 528.6
|  |  | TOTAL DO ITEM | [7 empty] | 0
|  | 7. | PAISAGISMO
4 | mercado | 7.1 | CORTE E TRANSPORTE | UNID. | 16
1 | 85186 | 7.2 | PODA DE ÁRVORE, LIMPEZA DE GALHOS SECOS INCLUINDO REMOÇÃO DE ENTULHOS | UNID. | 3
2 | 2 S 01 012 00 | 7.3 | DESTOCAMENTO Ø0,15m a 0,30m | UNID. | 16
1 | 74236/001 | 7.4 | REVESTIMENTO VEGETAL C/ GRAMA EM LEIVAS, SUPERF. TALUDES | M2 | 2493.24
1 | 73710 | 7.5 | BASE DE BRITA GRADUADA - e=5CM, INCLUSO COMPACTAÇÃO | M3 | 124.66
1 | 83356 | 7.5 | TRANSPORTE COMERCIAL DE BRITA- 19,3Km | M³ X KM | 3007.42
1 | 72888 | 7.5.1 | CARGA, MANOBRAS E DESCARGA DE AREIA, BRITA, PEDRA DE MAO E SOLOS COM CAMINHAO BASCULANTE 6 M3 (DESCARGA LIVRE) | M3 | 155.82
1 | 7253 | 7.6 | TERRA VEGETAL (empolamento 25%) e=10cm | M3 | 311.66
1 | 72887 | 7.6.1 | TRANSPORTE COMERCIAL COM CAMINHAO BASCULANTE 6 M3, RODOVIA PAVIMENTADA DIST 10,5KM | M³ X KM | 3272.43
1 | 72888 | 7.6.2 | CARGA, MANOBRAS E DESCARGA DE AREIA, BRITA, PEDRA DE MAO E SOLOS COM CAMINHAO BASCULANTE 6 M3 (DESCARGA LIVRE) | M3 | 311.66
| 74034/001 | 7.6.3 | ESPALHAMENTO DE TERRA VEGETAL | M3 | 311.66
|  |  | TOTAL DO ITEM | [7 empty] | 0
|  | 8. | SINALIZAÇÃO VIÁRIA
|  | 8.1 | SINALIZAÇÃO HORIZONTAL
2 | 4 S 06 100 31 | 8.1.1 | SINALIZAÇÃO HORIZONTAL C/ TINTA BASE ACRÍLICA AMARELA DURABIL. 24 MESES (FAIXAS TRACEJADAS-EIXO) | M2 | 29.752
2 | 4 S 06 100 31 | 8.1.2 | SINALIZAÇÃO HORIZONTAL C/ TINTA BASE ACRÍLICA AMARELA DURABIL. 24 MESES (FAIXA CONTÍNUA ANTES DA FAIXA DE PEDESTRE) | M2 | 12
2 | 4 S 06 110 02 | 8.1.3 | SINALIZAÇÃO HORIZONTAL COM TINTA TERMOPLÁSTICA POR ASPERSÃO COR BRANCA (PARES, RETENÇÃO E ZEBRAS) | M2 | 145.35
2 | 4 S 06 100 31 | 8.1.4 | LINHA VERMELHA PADRÃO DNIT - TINTA ACRILICA (CICLOFAIXA) | M2 | 187.351
2 | 4 S 06 100 31 | 8.1.5 | LINHA BRANCA PADRÃO DNIT - TINTA ACRILICA (CICLOFAIXA/ BORDOS) | M2 | 425.604
2 | 4 S 06 121 01 | 8.1.6 | TACHA REFLEXIVA BIDIRECIONAL - FORNECIMENTO E INSTALAÇÃO (LINHA DE DIVISÃO DE FLUXO) | UNID. | 150
| 4 S 06 121 11 | 8.1.7 | TACHÃO BIDIRECIONAL BRANCO - FORNECIMENTO E INSTALAÇÃO (CICLOFAIXA) | UNID. | 1303
2 | 4 S 06 121 11 | 8.1.8 | TACHÃO REFLEXIVO BIDIRECIONAL - FORNECIMENTO E INSTALAÇÃO (LINHA CONTIN. EIXO) | UNID. | 120
|  | 8.2 | SINALIZAÇÃO VERTICAL
2 | 4 S 06 200 01 | 8.2.1 | PLACAS DE PARE LADO=0,25M - INCLUSO SUPORTE TIPO S1 | M2 | 2.7
2 | 4 S 06 200 01 | 8.2.2 | PLACA CIRCULAR DIAMETRO=0,5M - INCLUSO SUPORTE TIPO S1 | M2 | 3.6
2 | 4 S 06 200 01 | 8.2.3 | PLACA LOSANGULO LADO=0,75M - INCLUSO SUPORTE TIPO S1 | M2 | 11.2
2 | 4 S 06 200 01 | 8.2.4 | PLACAS 0,5X0,6M - INCLUSO SUPORTE TIPO S1 | M2 | 3.6
|  |  | TOTAL DO ITEM | [7 empty] | 0
|  | 9. | CONTROLE TECNOLOGICO
|  | 9.1 | SUBLEITO
1 | 74022/013 | 9.1.1 | ENSAIO DE COMPACTACAO - AMOSTRAS TRABALHADAS | UNID. | 13
1 | 74022/019 | 9.1.2 | ENSAIO DE INDICE DE SUPORTE CALIFORNIA - AMOSTRAS NAO TRABALHADAS - ENERGIA NORMAL | UNID. | 13
1 | 74022/038 | 9.1.3 | ENSAIO DE EXPANSIBILIDADE - SOLOS | UNID. | 13
|  | 9.2 | SUB-BASE
1 | 74022/011 | 9.2.1 | ENSAIO DE COMPACTACAO - AMOSTRAS NAO TRABALHADAS - ENERGIA INTERMEDIARIA | UNID. | 13
|  | 9.3 | BASE
1 | 74022/011 | 9.3.1 | ENSAIO DE COMPACTACAO - AMOSTRAS NAO TRABALHADAS - ENERGIA INTERMEDIARIA | UNID. | 13
|  | 9.4 | REVETIMENTO EM CBUQ
1 | 73900/001 | 9.4.1 | ENSAIOS DE IMPRIMACAO - ASFALTO DILUIDO | M2 | 12051.43
1 | 74259 | 9.4.2 | ENSAIOS DE PINTURA DE LIGACAO | M2 | 12546.93
1 | 73900/012 | 9.4.3 | ENSAIOS DE CONCRETO ASFALTICO | TON | 2258.47
|  |  | TOTAL DO ITEM | [7 empty] | 0
|  | 10. | LIMPEZA FINAL DE OBRA
1 | 9537 | 10.1 | LIMPEZA | M2 | 16758.86
|  |  | TOTAL DO ITEM | [7 empty] | 0
|  |  | TOTAL AV. 25 DE JULHO - TRECHO 01 | [7 empty] | 0 |  | 0%
AVENIDA LEOPOLDO BROD
|  | 1. | SERVIÇOS INICIAIS
1 | 74209/001 | 1.1 | Placa de obra em aço galvanizado, dimensão de 3,20 X 2,00m (02 unidades) | m² | 12.8
1 |  | 1.2 | Instalações provisórias
1 | 73847/001 | 1.2.1 | Aluguel container / escritorio 2,20m x 6,20m x 2,50m, c/ forro com isolamento termo-acústico e piso compensado naval. | mês | 3
1 | 73847/002 | 1.2.2 | Aluguel container/ escrit / wc c/2 vaso /1 lav /1 mic /4 chuv , 2,20m x 6,20 m, inclusive instalação eletro, hidro-sanitária, piso compensado naval. | mês | 3
1 | 78472 | 1.3 | Serviços topográficos para pavimentação, inclusive nota de serviço, acompanhamento e greide | m² | 4500
1 | 85253 | 1.4 | Galpão aberto p/ oficina e depósito de canteiro de obras, em madeira de reaproveitamento com telha ondulada 6mm | m² | 100
| COMP. 008 | 1.5 | Administração local | vb | 660
|  | 1.6 | Sinalização de obra
|  | 1.6.1 | Placas
2 | 4 S 06 202 01 | 1.6.1.1 | Placa indicativa diam 50cm | m² | 0.8
2 | 4 S 06 202 01 | 1.6.1.2 | Placa indicativa 2,00m x 1,00m | m² | 18
2 | 4 S 06 202 01 | 1.6.1.3 | Placa 0,60m x 1,00m | m² | 2.4
2 | 4 S 06 202 01 | 1.6.1.4 | Placa 0,50m x 0,85m | m² | 5.16
1 | 74220/001 | 1.6.2 | Barreira móvel tipos II e III | m² | 30.15
1 | 74221/001 | 1.6.3 | Piscante – sinalização noturna de trânsito | m | 500
2 | 4 S 06 230 03 | 1.6.4 | Suportes móveis para todas as placas de obra | unid. | 29
|  |  | TOTAL DO ITEM | [7 empty] | 0
|  | 2. | PAVIMENTAÇÃO
1 | 74205 | 2.1 | Escavação mecânica em material de 1ª categoria | m³ | 839.7
1 | COMP. 004 | 2.2 | Aterro mecanizado compactado com material local | m³ | 148.41
1 | 72879 | 2.3 | Transporte dentro do canteiro DMT 600m a 800m, em caminhão basculante p/ reaproveitamento | m³ | 1728.22
1 | 79472 | 2.4 | Regularização de subleito com motoniveladora | m² | 4500
1 | 73817/002 | 2.5 | Subleito com rachão, exclusive transporte, incluso compactação | m³ | 1350
1 | 83356 | 2.6 | Transporte do rachão DMT= 20,2km | m³xkm | 32724
1 | 73710 | 2.7 | Sub-base e base para pavimentação com brita graduada - espessura 15cm + 20cm inclusive compactação | m³ | 1575
1 | 83356 | 2.8 | Transporte comercial de brita DMT=20,2Km | m³xkm | 41359.5
1 | 72888 | 2.8.1 | Carga, manobra e descarga de areia, brita, pedra de mão e solos, em caminhão basculante 6m³ | m³ | 4801.63
1 | 72945 | 2.9 | Imprimação de base de pavimentação com emulsão CM-30 | m² | 4270
1 | 72943 | 2.10 | Pintura de ligação com emulsão RR-2C | m² | 4270
1 | 72965 | 2.11 | Fabricação e aplicação de CBUQ com CAP 50/70, exclusive transporte - espessura 5,0cm | t | 512.4
DNIT | IS-02-2011 | 2.12 | Transporte de CAP 50/70 p/ execução CBUQ = (24,715 + 0,247 X dist); 0,06ton/ ton | ton | 30.74
1 | 83357 | 2.13 | Transporte local de massa asfáltica - pavimentação urbana – DMT=14,8Km | m³xkm | 3159.8
1 | 73763/004 | 2.14 | Meio-fio e sarjeta conjugados em concreto 15 MPa, 35cm base X 30cm altura | m | 1000
|  |  | TOTAL DO ITEM | [7 empty] | 0
|  | 3. | CALÇADAS E RAMPAS
|  | 3.1 | Execução de platôs corte ou aterro p/ calçadas e rampas automóveis
1 | 74205/001 | 3.1.1 | Escavação mecânica material 1ª categoria proveniente de corte de subleito | m³ | 1538.14
1 | 72920 | 3.1.2 | Aterro c/ material granular reaproveitado adensado e vibrado | m³ | 1043.06
1 | 72887 | 3.1.3 | Transporte comercial de bota fora, 25% de empolamento DMT 11,4km | m³Xkm | 16905.74
1 | 72888 | 3.1.4 | Carga, manobra e descarga de areia, brita, pedra de mão e solos, em caminhão basculante 6m³ | m³ | 1186.37
|  | 3.2 | Rampas de acesso em concreto c/ malha de aço para automóveis
1 | 73710 | 3.2.1 | Base de brita graduada - espessura 15cm - incluso compactação | m³ | 46.2
1 | 83356 | 3.2.2 | Transporte comercial de brita DMT=20,2Km | m³Xkm | 1213.21
1 | 72183 | 3.2.3 | Piso em concreto 20Mpa, preparo mecânico, esp. 7cm, c/ armação em tela soldada | m² | 21.56
|  | 3.3 | Calçadas em concreto
1 | 73710 | 3.3.1 | Base de brita graduada - espessura 5cm - incluso compactação | m³ | 58.2
1 | 83356 | 3.3.2 | Transporte comercial de brita DMT=20,2Km | m³Xkm | 1528.33
1 | 72888 | 3.3.3 | Carga, manobra e descarga de areia, brita, pedra de mão e solos, em caminhão basculante 6m³ | m³ | 58.2
1 | 72182 | 3.3.4 | Piso em concreto 20Mpa, preparo mecânico, esp. 7cm, com junta de dilatação em poliuretano | m² | 1164
1 | COMP. 001 | 3.3.5 | Piso tátil direcional, 20x20cm, assentado sobre argamassa de cimento e areia | m² | 193.6
|  |  | TOTAL DO ITEM | [7 empty] | 0
|  | 4. | PARADAS DO TRANSPORTE COLETIVO
1 | 73710 | 4.1 | Base de brita graduada - espessura 5cm - incluso compactação | m³ | 15.96
1 | 83356 | 4.2 | Transporte comercial de brita DMT=20,2Km | m³Xkm | 419.11
1 | 72888 | 4.2.1 | Carga, manobra e descarga de areia, brita, pedra de mão e solos, em caminhão basculante 6m³ | m³ | 15.96
1 | 72183 | 4.3 | Piso em concreto 20Mpa, preparo mecânico, esp. 7cm, c/ armação em tela soldada | m² | 319.2
4 | Consulta local | 4.4 | Abrigo metálico - incluso transporte | unid. | 4
1 | COMP. 001 | 4.5 | Piso tátil de alerta na cor vermelha, 20x20cm, assentado sobre argamassa de cimento e areia | m² | 26.44
1 | COMP. 002 | 4.6 | Piso tátil direcional, 20x20cm, assentado sobre argamassa de cimento e areia | m² | 19.84
1 | 74138/002 | 4.7 | Concreto fck = 20 Mpa, usinado, bombeado, incl. lançamento e adensamento - fundação dos abrigos | m³ | 0.896
|  |  | TOTAL DO ITEM | [7 empty] | 0
|  | 5. | SINALIZAÇÃO VIÁRIA
|  | 5.1 | Sinalização vertical
2 | 4 S 06 200 01 | 5.1.1 | Placa A-32 (travessia pedestres), L= 0,75m, incluso suporte S-1 - fornecim. e implantação | m² | 2.24
2 | 4 S 06 200 01 | 5.1.2 | Placa (parada de ônibus), 0,50 x 0,60m, incluso suporte S-1 - fornecimento e implantação | m² | 1.2
2 | 4 S 06 200 01 | 5.1.3 | Placa R-1 (pare), L= 0,25m, incluso suporte S-1 - fornecimento e implantação | m² | 0.3
2 | 4 S 06 200 01 | 5.1.4 | Placa R-1 (proibido estacionar), L= 0,25m, incluso suporte S-1 - fornecimento e implantação | m² | 1.2
2 | 4 S 06 200 01 | 5.1.5 | Placa R-19 (velocidade), D= 0,50m, incluso suporte S-1 - fornecimento e implantação | m² | 0.8
2 | 4 S 06 200 01 | 5.1.6 | Placa (indicação) 1,90 x 0,50m, incluso suporte S-5 - fornecimento e implantação | m² | 3.8
|  | 5.2 | Sinalização horizontal
2 | 4 S 06 100 31 | 5.2.1 | Linha de eixo, cadência 2x6m, esp. 20cm - tinta retrorrefletiva a base de resina acrílica, com micro esferas de vidro, cor amarela, padrão DNIT - 2 anos | m² | 84.32
2 | 4 S 06 100 31 | 5.2.2 | Linha contínua, esp. 20cm - tinta retrorrefletiva a base de resina acrílica, com micro esferas de vidro, cor amarela, padrão DNIT - 2 anos | m² | 12
2 | 4 S 06 110 02 | 5.2.3 | Faixa de pedestres - termoplástico, por aspersão, padrão DNIT - 3 anos | m² | 21.6
2 | 4 S 06 110 02 | 5.2.4 | Legenda "Pare" - 2,40 x 1,95m - termoplástico, por aspersão, padrão DNIT - 3 anos | m² | 2.14
2 | 4 S 06 100 31 | 5.2.5 | Linha de retenção, largura de 30cm - tinta retrorrefletiva a base de resina acrílica, com micro esferas de vidro, cor branca, padrão DNIT - 2 anos | m² | 6.75
2 | 4 S 06 121 01 | 5.2.6 | Tacha refletiva bidirecional - fornecimento e instalação | unid. | 115
2 | 4 S 06 120 11 | 5.2.7 | Tachão refletivo mono - fornecimento e instalação | unid. | 30
|  |  | TOTAL DO ITEM | [7 empty] | 0
|  | 6. | PAISAGISMO
|  | 6.1 | Retiradas
4 | Consulta local | 6.1.1 | Retirada de especie comum porte grande e transporte | unid. | 15
3 | 2 S 01 012 00 | 6.1.2 | Destocamento mecânico de árvores diâmetro maior que 30cm | unid. | 15
4 | Consulta local | 6.1.3 | Transplante | unid. | 1
1 | 72887 | 6.1.4 | Transporte bota-fora DMT= 11,40km em caminhão basculante | m³xkm | 1852.5
1 | 72888 | 6.1.5 | Carga, manobra e descarga de areia, brita, pedra de mão e solos, em caminhão basculante 6m³ | m³ | 162.5
|  | 6.2 | Canteiros
1 | 74236/001 | 6.2.1 | Revestimento vegetal c/grama Esmeralda em leivas | m² | 543.2
1 | 7253 | 6.2.2 | Terra vegetal (e=10 cm) | m³ | 54.32
|  |  | TOTAL DO ITEM | [7 empty] | 0
|  | 7. | CONTROLE TECNOLÓGICO
|  | 7.1 | Ensaios no subleito
1 | 74022/013 | 7.1.1 | Ensaio de compactação | unid. | 5
1 | 74022/038 | 7.1.2 | Ensaio de expansibilidade | unid. | 5
|  | 7.2 | Ensaios de base e sub-base
1 | 74022/011 | 7.2.1 | Proctor intermediário, GC=100% - Compactação da brita graduada | unid. | 5
1 | 74022/019 | 7.2.2 | Indice de Suporte california | unid. | 5
|  | 7.3 | Ensaios da capa de rolamento
1 | 73900/001 | 7.3.1 | Ensaios de imprimação - asfalto diluído | m² | 4500
1 | 74259 | 7.3.2 | Ensaios da pintura de ligação | m² | 4500
1 | 73900/012 | 7.3.3 | Ensaios do CBUQ - controle em 20% da pista | ton | 108
|  |  | TOTAL DO ITEM | [7 empty] | 0
|  | 8. | DRENAGEM
|  | 8.1 | Movimento de terra
1 | 85323 | 8.1.1 | Locação e nivelamento de redes com auxílio de topógrafo | m | 1319.59
1 | 73678 | 8.1.2 | Cadastro de redes, inclusive desenhista | m | 1319.59
1 | 73576 | 8.1.3 | Escavação de vala não escorada 1,5m até 3,0m | m³ | 4607.64
1 | 83683 | 8.1.4 | Leito de brita 1 e 2 (10cm) | m³ | 205.28
1 | 74015/001 | 8.1.5 | Reaterro e compactação de valas c/ compactador manual | m³ | 3420.99
|  | 8.2 | Assentamento dos tubos
1 | 7725 + 73879/004 | 8.2.1 | Fornecimento e assentamento de tubo de concreto armado, Classe PA1, pb, DN 600 mm | m | 126.31
1 | 7750+73879/006 | 8.2.2 | Fornecimento e assentamento de tubo de concreto armado, Classe PA1, pb, Dn 800 mm | m | 96.28
1 | 7753 + 73879/008 | 8.2.3 | Fornecimento e assentamento de tubo de concreto armado, Classe PA1, pb, Dn 1000 mm | m | 606.68
1 | 7757 + 73879/009 | 8.2.4 | Fornecimento E Assentamento De Tubo De Concreto Armado, Classe Pa1, Pb, Dn 1200 mm | m | 400.74
1 | 7758 + COMP. 006 | 8.2.5 | Fornecimento e assentamento de tubo de concreto armado, Classe PA1, pb, Dn 1500 mm | m | 96.62
1 | 83867 | 8.3 | Escoramento Descontínuo De Valas | m² | 5517.06
|  | 8.5 | Envelope da Tubulação (Travessias)
1 | 73972/002+74157/004 | 8.5.1 | Envelope De Concreto Simples 20 Mpa | m³ | 16.56
1 | 83532 | 8.5.2 | Radier Em Concreto Simples (10 Cm) | m³ | 3.78
1 | 74078/001+74078/002 | 8.5.3 | Leito De Pedra Marroada (15 Cm) | m³ | 5.67
1 | 83683 | 8.5.4 | Leito De Brita 1 E 2 (10 Cm) | m³ | 3.78
|  | 8.6 | Poços de Visita
1 | 74138/002 | 8.6.1 | Tampa Concreto Para Cx De Inspeção | m³ | 8.95
1 | 74254/002 | 8.6.2 | Ferragem Tampa Ca50 - Ø 6.3 mm | kg | 470.4
1 | 72967 | 8.6.3 | Espelho De Concreto Armado | m | 7.2
1 | 6110 | 8.6.4 | Alvenaria De Tijolos Maciços De 20cm, Com Argamassa De Cimento E Areia 1:2:8 | m³ | 5.55
1 | 88629 | 8.6.5 | Revestimento Interno Em Argamassa 1:3 (CI-AR); e = 2,00 cm | m³ | 5.55
1 | 74138/002 | 8.6.6 | Laje Fundo De Concreto esp 10cm - 1:2:3 - Consumo 344kg | m³ | 9.22
|  |  | TOTAL DO ITEM | [7 empty] | 0
|  | 9. | ESGOTO CLOACAL
|  | 9.1 | Locação e Cadastro
1 | 85323 | 9.1.1 | Locação e Nivelamento de emissário/rede coletora com auxílio de equipamento topográfico | m | 536
1 | 73678 | 9.1.2 | Cadastro de adutoras, coletores e interceptores até DN500, inclusive desenhista | m | 536
|  | 9.2 | Movimento de Terra
1 | 73575 | 9.2.1 | Escavação de vala não escorada 3,0m até 4,5m | m³ | 1040.27
1 | 83769 | 9.2.2 | Escoramento de valas | m² | 4482.6
1 | 72921 | 9.2.3 | Aterro de vala com material granular | m³ | 174.2
1 | 74015/001 | 9.2.4 | Reaterro e compactação mecânica de vala | m³ | 174.2
1 | 72920 | 9.2.5 | Reaterro de Vala com Mat. Granular Reaproveitado, Adensado E Vibrado | m³ | 849.23
1 | 72879 | 9.2.6 | Transporte dentro do canteiro DMT 600m a 800m, em caminhão basculante p/ reaproveitamento | m³ | 2123.08
1 | 73891/001 | 9.2.7 | Esgotamento com moto-bomba autoescovante | h | 40
1 | 72887 | 9.2.8 | Transporte comercial c/ caminhão basculante 6m³, DMT 12,20km; inclui empolamento 10% | m³Xkm | 2337.76
|  | 9.3 | Execução da Rede Coletora
|  | 9.3.1 | Execução da Tubulação
1 | 9819 | 9.3.1.1 | Tubo PVC junta elástica DN200mm | m | 536
1 | 73888/005 | 9.3.1.2 | Assentamento tubo de PVC com junta elástica, DN 200mm para esgoto | m | 536
|  | 9.3.2 | Execução dos PVs
1 | 73963/034 | 9.3.2.1 | Poço de visita para esgoto sanitário em anéis de concreto altura 2,20m, com tampão de ferro fundido | un | 1
1 | 73963/038 | 9.3.2.2 | Poço de visita para esgoto sanitário em anéis de concreto altura 3,60m, com tampão de ferro fundido | un | 2
1 | 73963/040 | 9.3.2.3 | Poço de visita para esgoto sanitário em anéis de concreto altura 4,00m, com tampão de ferro fundido | un | 2
1 | 73963/041 | 9.3.2.4 | Poço de visita para esgoto sanitário em anéis de concreto altura 4,60m, com tampão de ferro fundido | un | 2
|  | 9.3.3 | Ligações Prediais
1 | 73784/001 | 9.3.3.1 | Ligação de esgoto em PVC DN100, com movimento de solo, tubos e conexões | un | 58
| 73658 | 9.3.3.2 | Caixa de calçada para ligação de esgoto – exclusive tubo PVC 100mm | un | 58
|  | 9.4 | Estação de Bombeamento EB LB
|  | 9.4.1 | Movimento de solo
1 | 83338 | 9.4.1.1 | Escavação Localizada | m³ | 204
1 | 79488 | 9.4.1.2 | Reaterro Manual | m³ | 157
1 | 73891/001 | 9.4.1.3 | Esgotamento com moto-bomba autoescovante | h | 168
1 | 72887 | 9.4.1.4 | Transporte comercial c/ caminhão basculante 6m³, DMT 18km; inclui empolamento 25% | m³Xkm | 4
|  | 9.4.2 | Obras Civis
1 | 74138/004 | 9.4.2.1 | Concreto 30 Mpa | m³ | 14
1 | 5652 | 9.4.2.2 | Concreto não estrutural | m³ | 2
1 | 73820/001 | 9.4.2.3 | Forma curva de madeira | m² | 61
1 | 74007/001 | 9.4.2.4 | Forma plana de madeira | m² | 43
1 | 74254/002 | 9.4.2.5 | Armação aço CA50 (6,3 a 12,5mm) | kg | 931
1 | 7723 | 9.4.2.6 | Tubo de concreto armado para esgoto sanitário DN1500 | m | 3
1 | 7718 | 9.4.2.7 | Tubo de concreto armado para esgoto sanitário DN2000 | m | 3
1 | COMP. 006 | 9.4.2.8 | Assentamento de tubo de concreto DN1500 | m | 3
1 | COMP. 007 | 9.4.2.9 | Assentamento de tubo de concreto DN2000 | m | 3
1 | 13255 | 9.4.2.10 | Tampa de concreto pré-moldada 60x60cm | un | 3
1 | 83627 | 9.4.2.11 | Fornecimento e assentamento tampa de ferro fundido diam 60cm | un | 3
|  | 9.4.3 | Instalações Hidromecânicas
|  | 9.4.3.1 | Peças em Aço
| Cotação | 9.4.3.1.1 | Redução excêntrica c/ flanges, PN10, DN150x100 | un | 2
| Cotação | 9.4.3.1.2 | Tubo c/ flanges e anel de engaste, PN10, DN150, L=570mm | un | 2
| Cotação | 9.4.3.1.3 | Tubo c/ flange e ponta, PN10, DN150, L=700mm | un | 1
|  | 9.4.3.2 | Peças em FoFo
| Cotação | 9.4.3.2.1 | Curva 45º c/ flanges, PN10, DN150 | un | 1
| Cotação | 9.4.3.2.2 | Curva 90º c/ flanges, PN10, DN150 | un | 2
| Cotação | 9.4.3.2.3 | Junção c/ flanges, PN10, DN150 | un | 1
| Cotação | 9.4.3.2.4 | Junta de desmontagem, PN10, DN150 | un | 2
| Cotação | 9.4.3.2.5 | Registro de gaveta c/ bolsas, DN200 | un | 1
| Cotação | 9.4.3.2.6 | Registro de gaveta c/ flanges c/ volante, PN10, DN150 | un | 2
| Cotação | 9.4.3.2.7 | Toco c/ flanges, PN10, DN150, L=250mm | un | 2
| Cotação | 9.4.3.2.8 | Tubo c/ flanges, PN10, DN150, L=3680mm | un | 2
| Cotação | 9.4.3.2.9 | Tubo c/ flanges, PN10, DN150, L=1800mm | un | 2
| Cotação | 9.4.3.2.10 | Tubo c/ flanges, PN10, DN150, L=330mm | un | 1
| Cotação | 9.4.3.2.11 | Tubo c/ flanges, PN10, DN150, L=340mm | un | 1
| Cotação | 9.4.3.2.12 | Tubo cilíndrico, PN10, DN150, L=2250mm | un | 1
| Cotação | 9.4.3.2.13 | Válvula de retenção portinhola única, PN10, DN150 | un | 2
| Cotação | 9.4.3.2.14 | Mancal intermediário Ø1.1/8'' | un | 1
| Cotação | 9.4.3.2.15 | Haste de prolongamento c/ quadrado e boca de chave Ø1.1/8'', L=3320mm | un | 1
| Cotação | 9.4.3.2.16 | Tampa para registro articulado | un | 3
1 | 13255 | 9.4.3.2.17 | Tampa de concreto pré-moldada 60x60cm | un | 2
1 | 83627 | 9.4.3.2.18 | Fornecimento e assentamento tampa de ferro fundido diam 60cm | un | 3
| COMP. 009 | 9.4.3.2.19 | Montagem de peças em FoFo | eq | 1
|  | 9.4.3.3 | Peças em PVC
1 | 9817 | 9.4.3.3.1 | Tubo PVC junta elástica DN100mm | m | 2
1 | 9819 | 9.4.3.3.2 | Tubo PVC junta elástica DN200mm | m | 5
1 | 73888/003 | 9.4.3.3.3 | Assentamento tubo de PVC com junta elástica, DN 100mm para esgoto | m | 2
1 | 73888/005 | 9.4.3.3.4 | Assentamento tubo de PVC com junta elástica, DN 200mm para esgoto | m | 5
|  | 9.4.3.4 | Equipamentos
| Cotação | 9.4.3.4.1 | Bomba submersível Q=18,4 l/s, AMT=4,40mca, P=3HP | un | 2
| Cotação | 9.4.3.4.2 | Cesto içável | un | 1
| COMP. 010 | 9.4.3.4.3 | Montagem da bomba | eq | 1
| COMP. 011 | 9.4.3.4.4 | Montagem do cesto | eq | 1
|  | 9.4.4 | Instalações Elétricas
|  | 9.4.4.1 | Redes Externas e Medição de Energia
| 855 | 9.4.4.1.1 | Bucha e arruela de alumínio para eletroduto, Ø 1'' | cj | 4
| 843 | 9.4.4.1.2 | Bucha e arruela de alumínio para eletroduto, Ø 2'' | cj | 2
| 844 | 9.4.4.1.3 | Arruela e bucha de alumínio para eletroduto, Ø 3'' | cj | 2
| 851 | 9.4.4.1.4 | Arruela e bucha de alumínio para eletroduto, Ø 3/4'' | cj | 2
| 1008 | 9.4.4.1.5 | Cabo flexível de cobre singelo, seção 6mm², isol. 750 V | m | 60
| 83372 | 9.4.4.1.6 | Caixa de medição padrão CEEE para poste tipo CPO com lente | un | 1
| 74130/004 | 9.4.4.1.7 | Disjuntor 3x30A | un | 1
| 1805+3910 | 9.4.4.1.8 | Curva para eletroduto de aço galvanizado, Ø 1'', com luvas | un | 3
| 1806+3912 | 9.4.4.1.9 | Curva para eletroduto de aço galvanizado, Ø 2'', com luvas | un | 1
| 1804+3909 | 9.4.4.1.10 | Curva para eletroduto de aço galvanizado, Ø 3/4'', com luvas | un | 1
| 21136 | 9.4.4.1.11 | Eletroduto de aço galvanizado roscável, Ø 1'', L=3m | m | 2
| 21134 | 9.4.4.1.12 | Eletroduto de aço galvanizado roscável, Ø 2'', L=3m | m | 2
| 21128 | 9.4.4.1.13 | Eletroduto de aço galvanizado roscável, Ø 3/4'', L=3m | m | 2
| 21145 | 9.4.4.1.14 | Haste de aterramento cobreada, Ø 19x3.000mm | un | 1
| 5053 | 9.4.4.1.15 | Poste de concreto circular 9m | un | 1
|  | 9.4.4.2 | Distribuição de Força e Comando
1 | 400 | 9.4.4.2.1 | Abraçadeira "D", Ø 3/4" | un | 5
1 | 851 | 9.4.4.2.2 | Bucha e arruela de alumínio Ø 3/4" | un | 2
1 | 843 | 9.4.4.2.3 | Bucha e arruela de alumínio Ø 2" | un | 4
| Cotação | 9.4.4.2.4 | Cabo de cobre múltiplo, seção 2x1,5mm², isol. EPR-0,6/1 kV | m | 100
| Cotação | 9.4.4.2.5 | Cabo de cobre múltiplo, seção 2x2,5mm², isol. EPR-0,6/1 kV | m | 30
| Cotação | 9.4.4.2.6 | Cabo de cobre múltiplo, seção 4x2,5mm², isol. EPR-0,6/1 kV | m | 100
| Cotação | 9.4.4.2.7 | Cabo de cobre múltiplo, seção 5x1,5mm², isol. 0,6/1 kV | m | 100
1 | 74104/001 | 9.4.4.2.8 | Caixa de concreto com tampa dim. Int. 600x600x600mm | un | 1
1 | 72289 | 9.4.4.2.9 | Caixa de concreto com tampa dim. Int. 800x800x800mm | un | 1
| Cotação | 9.4.4.2.10 | Chave de comando tipo boia sem contato mercúrio | un | 2
1 | 2580 | 9.4.4.2.11 | Condelute alumínio universal Ø 3/4'' ''X'' com tampa cega | un | 3
1 | 2442 | 9.4.4.2.12 | Eletroduto corrugado flexível, Ø 3'' | m | 15
1 | 2681 | 9.4.4.2.13 | Eletroduto de PVC rígido roscável, Ø 2'' | m | 3
1 | 2674 | 9.4.4.2.14 | Eletroduto de PVC rígido roscável, Ø 3/4'' | m | 9
1 | 3380 | 9.4.4.2.15 | Haste de aterramento cobreada, Ø 19x3.000mm com conector | un | 1
| Composição esgoto | 9.4.4.2.16 | Quadro de comando contendo 2 partidas para motor de 3cv, contendo disjuntor geral 3x30A, disjuntores monopolar e demais materiais | un | 1
|  | 9.4.4.3 | Mão-de-obra para Instalação de Materiais
| Composição esgoto | 9.4.4.3.1 | Mão-de-obra para instalação de redes externas e medição | eq | 1
| Composição esgoto | 9.4.4.3.2 | Mão-de-obra para instalação de distribuição de força e comando | eq | 1
|  | 9.5 | Linha de Recalque EB LB
|  | 9.5.1 | Locação e Cadastro
1 | 85323 | 9.5.1.1 | Locação e Nivelamento de emissário/rede coletora com auxílio de equipamento topográfico | m | 20
1 | 73678 | 9.5.1.2 | Cadastro de adutoras, coletores e interceptores até DN500, inclusive desenhista | m | 20
|  | 9.5.2 | Movimento de Solo
1 | 73962/013 | 9.5.2.1 | Escavação de vala não escorada até 1,5m | m³ | 18
1 | 72921 | 9.5.2.2 | Aterro de vala com material granular | m³ | 3
1 | 79482 | 9.5.2.3 | Aterro com areia, adensamento hidráulico | m³ | 4
1 | 74015/001 | 9.5.2.4 | Reaterro e compactação mecânica de vala | m³ | 10
1 | 73891/001 | 9.5.2.5 | Esgotamento com moto-bomba autoescovante | h | 8
|  | 9.5.3 | Execução da tubulação
|  | 9.5.3.1 | Peças em FoFo
| Cotação | 9.5.3.1.1 | Tubo ponta e bolsa DN150 | m | 20
| Cotação | 9.5.3.1.2 | Curva 45º c/ bolsas e junta elástica, PN10, DN150 | un | 1
1 | 73887/003 | 9.5.3.1.3 | Assentamento Tubo FoFo DN150 | m | 20
|  | 9.5.3.2 | PV Dissipador
1 | 73346 | 9.5.3.2.1 | Concreto Armado com mão de obra, formas e armação | m³ | 2
1 | 83627 | 9.5.3.2.2 | Tampão FoFo d=600mm fornecimento e assentamento | un | 1
|  |  | TOTAL DO ITEM | [7 empty] | 0
|  | 10. | SERVIÇOS FINAIS
1 | 9537 | 10.1 | Limpeza final da obra | m² | 4500
|  |  | TOTAL DO ITEM | [7 empty] | 0
|  |  | TOTAL AV. LEOPOLDO BROD | [7 empty] | 0 | 0 | 0%
AVENIDA 25 DE JULHO - TRECHO COMPLEMENTAR
|  | 1. | SERVIÇOS INICIAIS
1 | 74209/001 | 1.1 | PLACA DE OBRA ESTRUTURA EM AÇO GALVANIZADO, DIMENSÃO DE 3,20MX2,00M (1 UNID.) | M2 | 6.4
|  | 1.2 | INSTALAÇÕES PROVISÓRIAS
1 | 73847/001 | 1.2.1 | ALUGUEL CONTAINER/ESCRIT INCL INST ELET LARG=2,20 COMP=6,20M ALTURA 2,50M | MÊS | 3
1 | 73847/002 | 1.2.2 | ALUGUEL CONTAINER/ESCRT./WC COM 1 VASO SAN./1 LA./1 MIC./4 CHUV. | MÊS | 3
1 | 78472 | 1.3 | SERVICOS TOPOGRAFICOS PARA PAVIMENTACAO, INCLUSIVE NOTA DE SERVICOS, | M2 | 5005.06
1 | COMP. 001 | 1.4 | ADMINISTRAÇÃO LOCAL | VB | 660
|  |  | TOTAL DO ITEM | [7 empty] | 0
|  | 2. | PAVIMENTAÇÃO
1 | 74205/001 | 2.1 | ESCAVAÇÃO MECANICA MATERIAL 1ª CATG. PROVENIENTE DE CORTE DE SUBLEITO | M3 | 475.69
1 | 72887 | 2.1.1 | TRANSPORTE COMERCIAL COM CAMINHAO BASCULANTE 6 M3, RODOVIA PAVIMENTADA, 25% DE EMPOLAMENTO, DISTÂNCIA 9,2KM (materiais inserviveis) | M³ X KM | 3498.88
1 | 83344 | 2.1.2 | ESPALHAMENTO DE MAT. EM BOTA-FORA C/ UTILIZAÇÃO DE TRATOR DE ESTEIRAS 165HP | M3 | 380.31
1 | 72888 | 2.1.3 | CARGA, MANOBRAS E DESCARGA DE AREIA, BRITA, PEDRA DE MAO E SOLOS COM CAMINHAO BASCULANTE 6 M3 (DESCARGA LIVRE) | M3 | 380.31
|  | 2.2 | REFORÇO DO SUB-LEITO
1 | 367 | 2.2.1 | AREIA GROSSA - 30,5CM (10% EMPOLAMENTO) | M3 | 3004.8
1 | 72887 | 2.2.2 | TRANSPORTE COMERCIAL COM CAMINHAO BASCULANTE 6 M3, RODOVIA PAVIMENTADA, 25% DE EMPOLAMENTO, DISTÂNCIA 10,5KM | M³ X KM | 34705.44
1 | 72888 | 2.2.3 | CARGA, MANOBRAS E DESCARGA DE AREIA, BRITA, PEDRA DE MAO E SOLOS COM CAMINHAO BASCULANTE 6 M3 (DESCARGA LIVRE) | M3 | 3305.28
1 | 41721 | 2.3 | COMPACTAÇÃO MECÂNICA À 95% DO PROCTOR NORMAL - PAVIMENTAÇÃO URBANA | M3 | 3305.28
|  | 2.4 | BASE E SUB-BASE DE BRITA GRADUADA
1 | 73710 | 2.4.1 | BASE P/ PAVIMENTAÇÃO COM BRITA GRADUADA - e=30 CM, INCLUSO COMPACTAÇÃO | M3 | 1752.36
1 | 83356 | 2.4.2 | TRANSPORTE COMERCIAL DE BRITA- EMPOLAMENTO 54% - 19,3Km | M3 x KM | 52083.64
1 | 72888 | 2.4.3 | CARGA, MANOBRAS E DESCARGA DE AREIA, BRITA, PEDRA DE MAO E SOLOS COM CAMINHAO BASCULANTE 6 M3 (DESCARGA LIVRE) | M3 | 2698.63
1 | 73763/004 | 2.5 | MEIO-FIO E SARJETA CONJUGADOS DE CONCRETO 15MPA, 35CM DE BASE X 30CM DE ALTURA MOLDADO "IN LOCO" COM EXTRUSORA | M | 1143.66
|  | 2.6 | CAPA DE ROLAMENTO
1 | 72945 | 2.6.1 | IMPRIMAÇÃO DE BASE DE PAVIMENTAÇÃO COM EMULSÃO CM=30 | M2 | 5005.06
1 | 72943 | 2.6.2 | PINTURA DE LIGAÇÃO COM EMULSÃO RR-2C | M2 | 5005.06
1 | 72965 | 2.6.3 | FABRICAÇÃO E APLICAÇÃO DE CBUQ (e=7,5 CM) | TON | 900.91
1 | 83357 | 2.6.4.1 | TRANSPORTE DE MASSA ASFALTICA, DISTÂNCIA 22,7KM | M3 X KM | 8521.11
2 | IS-02-20111 | 2.6.4.2 | TRANSPORTE DE CAP50/70 P/ EXECUÇÃO CBUQ = (24,715+0,247XDIST); 0,06TON/TON | TON | 63.06
|  |  | TOTAL DO ITEM | [7 empty] | 0
|  | 3. | DRENAGEM
1 | 85323 | 3.1 | LOCAÇÃO DE REDES, COM AUXILIO DE EQUIPAMENTO TOPOGRÁFIOCO | M | 30
1 | 10545 | 3.2 | CALHA/CANALETA DE CONCRETO SIMPLES, D = 80 CM, PARA AGUA PLUVIAL | M | 30
1 | 73879/006 | 3.3 | ASSENTAMENTO DE TUBOS DE CONCRETO DIAMETRO = 800MM, SIMPLES OU ARMADO | M | 30
1 | 72967 | 3.4 | MEIO-FIO DE CONCRETO PRÉ-MOLDADO 12 X 30CM (BOCA DE LOBO) - 1,00M | M | 18
|  |  | TOTAL DO ITEM | [7 empty] | 0
|  | 4. | ESTRUTURA DE CONCRETO ARMADO - VIGA DE CONTENÇÃO TALUDE
|  | 4.1 | VIGA DE CONTENÇÃO TALUDE
1 | 72819 | 4.1.1 | ESTACA A TRADO (BROCA) DIAMETRO 30CM EM CONCRETO ARMADO MOLDADA IN-LOCO 20MPA (INCLUSO ARMAÇÃO) | M | 12
1 | 84214 | 4.1.2 | FORMA PARA ESTRUTURAS DE CONCRETO EM CHAPA DE MADEIRA COMPENSADA RESINADA, DE 1,10 X 2,20, ESPESSURA = 12 MM, (FABRICACAO, MONTAGEM E DESMONTAGEM) | M2 | 43.38
1 | 74254/002 | 4.1.3 | ARMACAO ACO CA-50, DIAM. 6,3 (1/4) À 12,5MM(1/2) -FORNECIMENTO/ CORTE(PERDA DE 10%) / DOBRA / COLOCAÇÃO. | KG | 343.78
1 | 74138/003 | 4.1.4 | CONCRETO USINADO BOMBEADO FCK=25MPA, INCLUSIVE LANCAMENTO E ADENSAMENTO | M3 | 4.27
|  | 4.2 | FUROS DE ANCORAGEM
1 | COMP. 002 | 4.2.1 | FURO EM VIGA DE CONCRETO ARMADO DE 20CM E DIÂMETRO 20 MM E LIMPEZA | UNID. | 24
1 | 74254/002 | 4.2.2 | ARMACAO ACO CA-50, DIAM. 6,3 (1/4) À 12,5MM(1/2) -FORNECIMENTO/ CORTE(PERDA DE 10%) / DOBRA / COLOCAÇÃO. | KG | 13.03
1 | 83736 | 4.2.3 | REPARO/COLAGEM DE ESTRUTURAS DE CONCRETO COM ADESIVO ESTRUTURAL A BASE DE EPOXI, E=2 MM | M2 | 0.33175
|  | 4.3 | DEFENSAS
2 | 4 S 06 000 02 | 4.3.1 | ANCORAGEM DE DEFENSA MALEÁVEL SIMPLES (FORNECIMENTO E INSTALAÇÃO) | M | 16
|  |  | TOTAL DO ITEM | [7 empty] | 0
|  | 5. | PAISAGISMO
|  | 5.1 | ATERRO DE TALUDE
1 | 6079 | 5.1.1 | MATERIAL PARA ATERRO DE TALUDE | M3 | 496.12
1 | 72887 | 5.1.2 | TRANSPORTE COMERCIAL COM CAMINHAO BASCULANTE 6 M3, RODOVIA PAVIMENTADA DIST 16,4KM | M³ X KM | 11390.92
1 | 74034/001 | 5.1.3 | ESPALHAMENTO DE MATERIAL ATERRO DE TALUDE | M3 | 496.12
1 | 41721 | 5.1.4 | COMPACTAÇÃO MECÂNICA MATERIAL ATERRO DE TALUDE | M3 | 496.12
1 | 7253 | 5.2 | TERRA VEGETAL (empolamento 25%) e=10cm | M3 | 172.94
1 | 72887 | 5.2.1 | TRANSPORTE COMERCIAL COM CAMINHAO BASCULANTE 6 M3, RODOVIA PAVIMENTADA DIST 10,5KM | M³ X KM | 2269.84
1 | 72888 | 5.2.2 | CARGA, MANOBRAS E DESCARGA DE AREIA, BRITA, PEDRA DE MAO E SOLOS COM CAMINHAO BASCULANTE 6 M3 (DESCARGA LIVRE) | M3 | 216.18
1 | 74034/001 | 5.2.3 | ESPALHAMENTO DE TERRA VEGETAL | M3 | 172.94
1 | 74236/001 | 5.3 | REVESTIMENTO VEGETAL C/ GRAMA EM LEIVAS, SUPERF. TALUDES | M2 | 1729.36
1 | 72887 | 5.3.1 | TRANSPORTE COMERCIAL COM CAMINHAO BASCULANTE 6 M3, RODOVIA PAVIMENTADA - dist. 10,5 Km | M3XKM | 907.91
|  |  | TOTAL DO ITEM | [7 empty] | 0
|  | 6. | SINALIZAÇÃO VIÁRIA
|  | 6.1 | SINALIZAÇÃO HORIZONTAL
2 | 4 S 06 100 31 | 6.1.1 | SINALIZAÇÃO HORIZONTAL C/ TINTA BASE ACRÍLICA AMARELA DURABIL. 24 MESES (FAIXAS TRACEJADAS-EIXO) | M2 | 14.72
2 | 4 S 06 110 02 | 6.1.2 | SINALIZAÇÃO HORIZONTAL COM TINTA TERMOPLÁSTICA POR ASPERSÃO COR BRANCA (SETAS E BICICLETINHAS) | M2 | 20.65
2 | 4 S 06 100 31 | 6.1.3 | LINHA VERMELHA PADRÃO DNIT - TINTA ACRILICA (CICLOFAIXA) | M2 | 58.79
2 | 4 S 06 100 31 | 6.1.4 | LINHA BRANCA PADRÃO DNIT - TINTA ACRILICA (CICLOFAIXA/ BORDOS) | M2 | 176.48
2 | 4 S 06 121 01 | 6.1.5 | TACHA REFLEXIVA BIDIRECIONAL - FORNECIMENTO E INSTALAÇÃO (LINHA DE DIVISÃO DE FLUXO) | UNID. | 74
2 | 4 S 06 121 11 | 6.1.6 | TACHÃO BIDIRECIONAL BRANCO - FORNECIMENTO E INSTALAÇÃO (CICLOFAIXA) | UNID. | 587.9
|  | 6.2 | SINALIZAÇÃO VERTICAL
2 | 4 S 06 200 01 | 6.2.1 | PLACA CIRCULAR DIAMETRO=0,5M - INCLUSO SUPORTE TIPO S1 | M2 | 1.6
2 | 4 S 06 200 01 | 6.2.2 | PLACAS 0,5X0,6M - INCLUSO SUPORTE TIPO S1 | M2 | 2.1
|  |  | TOTAL DO ITEM | [7 empty] | 0
|  | 7. | CONTROLE TECNOLOGICO
|  | 7.1 | SUBLEITO
1 | 74022/013 | 7.1.1 | ENSAIO DE COMPACTACAO - AMOSTRAS TRABALHADAS | UNID. | 6
1 | 74022/019 | 7.1.2 | ENSAIO DE INDICE DE SUPORTE CALIFORNIA - AMOSTRAS NAO TRABALHADAS - ENERGIA NORMAL | UNID. | 6
1 | 74022/038 | 7.1.3 | ENSAIO DE EXPANSIBILIDADE - SOLOS | UNID. | 6
|  | 7.2 | SUB-BASE
1 | 74022/011 | 7.2.1 | ENSAIO DE COMPACTACAO - AMOSTRAS NAO TRABALHADAS - ENERGIA INTERMEDIARIA | UNID. | 6
|  | 7.3 | BASE
1 | 74022/011 | 7.3.1 | ENSAIO DE COMPACTACAO - AMOSTRAS NAO TRABALHADAS - ENERGIA INTERMEDIARIA | UNID. | 6
|  | 7.4 | REVETIMENTO EM CBUQ
1 | 73900/001 | 7.4.1 | ENSAIOS DE IMPRIMACAO - ASFALTO DILUIDO | M2 | 5005.06
1 | 74259 | 7.4.2 | ENSAIOS DE PINTURA DE LIGACAO | M2 | 5005.06
1 | 73900/012 | 7.4.3 | ENSAIOS DE CONCRETO ASFALTICO | TON | 180.18
|  |  | TOTAL DO ITEM | [7 empty] | 0
|  | 8. | LIMPEZA FINAL DE OBRA
1 | 9537 | 8.1 | LIMPEZA | M2 | 5005.06
|  |  | TOTAL DO ITEM | [7 empty] | 0
|  |  | TOTAL AV. 25 DE JULHO - TRECHO COMPLEMENTAR | [7 empty] | 0 | 0 | 0%
PONTE AVENIDA ILDEFONSO SIMÕES LOPES
|  | 1 | MOBILIZAÇÃO / DESMOBILIZAÇÃO / CANTEIRO
| Composição | 1.1 | MOBILIZAÇÃO E DESMOBILIZAÇÃO DE EQUIPAMENTOS DE GRANDE PORTE | gl | 1
| Composição | 1.2 | MOBILIZAÇÃO E DESMOBILIZAÇÃO DE EQUIPAMENTOS AUTOPROPELIDOS | gl | 3
| Composição | 1.3 | MOBILIZAÇÃO E DESMOBILIZAÇÃO DE EQUIPAMENTOS DE MÉDIO PORTE (TRANSPORTADOS PELOS CAMINHÕES AUTOPROPELIDOS) | TxKM | 1
1 | 73805/001 | 1.4 | BARRACAO DE OBRA PARA ALOJAMENTO/ESCRITORIO, PISO EM PINHO 3A, PAREDESEM COMPENSADO 10MM, COBERTURA EM TELHA AMIANTO 6MM, INCLUSO INSTALACO | m² | 100
1 | 73752/001 | 1.5 | SANITARIO COM 4M2, DOIS MODULOS DE VASO E CHUVEIRO, PAREDES EM TABUAS DE PINHO, COBERTURA EM TELHA DE AMIANTO 6MM, INCLUSO INSTALACOES, APAR | un | 8
|  |  | TOTAL DO ITEM | [7 empty] | 0
|  | 2 | SINALIZAÇÃO DE OBRAS
1 | 74209/001 | 2.1 | PLACA DE OBRA EM CHAPA DE ACO GALVANIZADO | m² | 13
1 | 74221/001 | 2.2 | SINALIZACAO DE TRANSITO - NOTURNA | m | 20
2 | 4 S 06 200 01 | 2.3 | FORN. E IMPLANTAÇÃO PLACA SINALIZAÇÃO SEMI-REFLETIVA - L=80cm X 80cm | m² | 4
2 | 4 S 06 200 01 | 2.4 | FORN. E IMPLANTAÇÃO PLACA SINALIZAÇÃO SEMI-REFLETIVA - TIPO R-19, Ø = 50cm | m² | 1
2 | 4 S 06 200 01 | 2.5 | FORN. E IMPLANTAÇÃO PLACA SINALIZAÇÃO SEMI-REFLETIVA - L = 2,00m X 1,00m | m² | 12
1 | 13244 | 2.6 | CONE DE SINALIZACAO EM PVC RIGIDO COM FAIXA REFLETIVA, H = 70 / 76 CM | UN | 8
|  |  | TOTAL DO ITEM | [7 empty] | 0
|  | 3 | TERRAPLENAGEM
1 | 83338 | 3.1 | ESCAVACAO MECANICA, A CEU ABERTO, EM MATERIAL DE 1A CATEGORIA, COM ESC AVADEIRA HIDRAULICA, CAPACIDADE DE 0,78 M3 | m³ | 299
1 | 72840 | 3.2 | TRANSPORTE COMERCIAL COM CAMINHAO CARROCERIA 9 T, RODOVIA PAVIMENTADA | TXKm | 5247.45
1 | 83344 | 3.3 | ESPALHAMENTO DE MATERIAL EM BOTA FORA, COM UTILIZACAO DE TRATOR DE ESTEIRAS DE 165 HP | m³ | 388.7
|  |  | TOTAL DO ITEM | [7 empty] | 0
|  | 4 | DEMOLIÇÃO DA PONTE EXISTENTE
1 | 85378 | 4.1 | DEMOLIÇÃO DE PONTE EXISTENTE E CONTENÇÃO DE MADEIRA | m² | 178.5
1 | 72898 | 4.2 | CARGA E DESCARGA MECANIZADAS DE ENTULHO EM CAMINHAO BASCULANTE 6 M3 | m³ | 178.5
1 | 72899 | 4.3 | TRANSPORTE DE ENTULHO COM CAMINHÃO BASCULANTE 6 M3, RODOVIA PAVIMENTADA, DMT ATE 0,5 KM | m³ | 178.5
|  |  | TOTAL DO ITEM | [7 empty] | 0
|  | 5 | PONTE
1 | 74115/001 | 5.1 | EXECUÇÃO DE LASTRO EM CONCRETO (REGULARIZAÇÃO) | m³ | 10
1 | 83512 | 5.2 | ESTACA PREMOLDADA 26 X 26 L=11,00M | m | 176
1 | 74138/003 | 5.3 | CONCRETO USINADO BOMBEADO FCK=25MPA, INCLUSIVE COLOCAÇÃO, ESPALHAMENTO E ACABAMENTO. | m³ | 61
1 | 74138/005 | 5.4 | CONCRETO USINADO BOMBEADO FCK=35MPA, INCLUSIVE COLOCAÇÃO, ESPALHAMENTO E ACABAMENTO. | m³ | 72
1 | 73301 | 5.5 | ESCORAMENTO FORMAS ATE H = 3,30M, COM MADEIRA DE 3A QUALIDADE, NAO APARELHADA, APROVEITAMENTO TABUAS 3X E PRUMOS 4X. | m³ | 145
1 | 84219 | 5.6 | FORMA PARA ESTRUTURAS DE CONCRETO (PILAR, VIGA E LAJE) EM CHAPA DE MADEIRA COMPENSADA PLASTIFICADA, DE 1,10 X 2,20, ESPESSURA = 12 MM, 05 UTILIZACOES. (FABRICACAO, MONTAGEM E DESMONTAGEM - EXCLUSIVE ESCORAMENTO | m² | 388
1 | 83499 | 5.7 | JUNTA DE DILATAÇÃO E VEDAÇÃO TIPO JEENE | m | 22
| Composição | 5.8 | LANÇAMENTO DE LAJE PRÉ-MOLDADA - 12 UNID. - 1,5tf | m² | 73
| 26.13.01.99 | 5.9 | LANÇAMENTO DE VIGA PRÉ-MOLDADA - 8tf | un | 4
1 | 84154 | 5.10 | APARELHO APOIO NEOPRENE FRETADO | dm3 | 8
1 | 74254/002 | 5.11 | ARMAÇÃO (FORNECIMENTO, CORTE, DOBRA E COLOCAÇÃO) AÇO CA-50, DIAM. 6,3(1/4) À 12,5MM(1/2) | kg | 12456
1 | 73942/002 | 5.12 | ARMAÇÃO (FORN., CORTE, DOBRA E COLOC.) AÇO CA-60 DIAM. 3,4 A 6,0MM. | kg | 21
|  |  | TOTAL DO ITEM | [7 empty] | 0
|  | 6 | REMANEJO DA REDE DE ÁGUA EXISTENTE
| 3061 | 6,1 | ESCAVAÇÃO MECÂNICA DE VALA NÃO ESCORADA MAT. 1A CAT C/RETROESCAVADEIRA ATE 1,50M | m³ | 8.7
| 79482 | 6,2 | ATERRO COM AREIA COM ADENSAMENTO HIDRAULICO | m³ | 6.7
| 73888/005 | 6,3 | ASSENTAMENTO TUBO PVC COM JUNTA ELASTICA - DN 200 P/ÁGUA - INCLUSIVE TRANSPORTE | m | 26
| 1836 | 6,4 | CURVA PVC 45G PB JE DN 200MM | un | 4
|  |  | TOTAL DO ITEM | [7 empty] | 0
|  |  | TOTAL PONTE AV. ILDEFONSO SIMÕES LOPES | [7 empty] | 0 | 0 | 0%
|  |  | TOTAL GERAL | [7 empty] | 0 | 0
| AV. ILDEFONSO SIMÕES LOPES |  | ARQ Kaise Garcia Fontoura CAU A 74856-0 - RRT 3863549 ENG Civil Mirela Silveira de Faria CREA 146401 - ART 8119879
| AV. 25 DE JULHO |  | Arq. Elise Lopes Dutra CAU A46844-4 - RRT 3807300 ENG Civil Karen B.A. Esperança CREA133204 - ART 8121634 ENG Civil Antonio Vianna CREA 65778 - ART 8119758 ENG Civil Mirela Silveira de Faria CREA 146401 - ART 8119083 ENG Civil Eduardo Ferreira Schuler CREA 159759 - ART 8121628
Note on F12: mirela.faria: Total de 15 meses de obra. Ildefonso - 4 meses Av. 25 - 6 meses Leopoldo - 3 meses Av. 25 complemento - 3 meses
Note on F28: kaiser.fontoura: 42 unidades de placas com dimensão de 2,00x1,00
Note on F33: kaiser.fontoura: conforme tablea de quantitativos da planta de Sinalização de Obras
Note on F185: Autor: este material será utilizado para o reaterro das valas de drenagem e dos passeios
Note on F407: Autor: 80% de material escavado do leito existente será utilizado no aterro de passeios e das valas de drenagem

## CRONOGRAMA GERAL
UNIDADE DE GERENCIAMENTO DE PROJETOS - UGP
CRONOGRAMA FÍSICO FINANCEIRO
Identificação do projeto: ADMINISTRAÇÃO LOCAL | [6 empty] | Data de elaboração: JUNHO/2015 | [7 empty] | Equipe UGP
Endereço: Rua Eng. Ildefonso Simões Lopes / Av. 25 de Julho - Trecho 1 / Av. Leopoldo Brod / Av. 25 de Julho - Trecho Complem. / Ponte Ildefonso | [6 empty] | Ultima revisão: SETEMBRO/2015
Tipo de intervenção: DRENAGEM, PAVIMENTAÇÃO, ACESSIBILIDADE, SINALIZAÇÃO VIÁRIA | [6 empty] | ART/ RRT:
Destino : PAC 2 - Pavimentação de vias Estruturantes - Lote III | [6 empty] | Area da Intervenção: 32.076,42 m2
[15 empty] | BDI: | 30%
ITEM | DESCRIMINAÇÃO | PESO | VALOR DO ITEM | PARCELA 01 |  | PARCELA 02 |  | PARCELA 03 |  | PARCELA 04 |  | PARCELA 05 |  | PARCELA 06 |  | PARCELA 07 |  | PARCELA 08 |  | PARCELA 09 |  | PARCELA 10 |  | PARCELA 11 |  | PARCELA 12 |  | TOTAL | %
|  |  |  | % | ACUMULADO | % | ACUMULADO | % | ACUMULADO | % | ACUMULADO | % | ACUMULADO | % | ACUMULADO | % | ACUMULADO | % | ACUMULADO | % | ACUMULADO | % | ACUMULADO | % | ACUMULADO | % | ACUMULADO
1. | ADMINISTRAÇÃO LOCAL |  | 0 | 5% | 0 | 9% | 0 | 9% | 0 | 9% | 0 | 9% | 0 | 9% | 0 | 9% | 0 | 9% | 0 | 8% | 0 | 8% | 0 | 8% | 0 | 8% | 0 | 0
[5 empty] | 5% |  | 14% |  | 23% |  | 32% |  | 41% |  | 50% |  | 59% |  | 68% |  | 76% |  | 84% |  | 92% |  | 100%
| TOTAL DA PARCELA | 0% | 0 |  | 0 |  | 0 |  | 0 |  | 0 |  | 0 |  | 0 |  | 0 |  | 0 |  | 0 |  | 0 |  | 0 |  | 0 | 0 | #DIV/0!
Identificação do projeto: PAVIMENTAÇÃO AV. 25 DE JULHO - TRECHO 01 | [6 empty] | Data de elaboração: JUNHO/2015 | [8 empty] | Equipe UGP
Identificação do projeto: Av. 25 de julho (trecho entre a Rua São Luiz e Lot. Ilha da Páscoa) | [6 empty] | Ultima revisão: SETEMBRO/2015
Tipo de intervenção: ESGOTO, DRENAGEM, PAVIMENTAÇÃO, ACESSIBILIDADE, SINALIZAÇÃO VIÁRIA | [6 empty] | ART/ RRT: 3807300/ 8121634/ 8119758/ 8119083/ 8121628
Destino : PAC 2 - Pavimentação de vias Estruturantes - Lote III | [6 empty] | Area de Intervenção : 16.758,86 m² | [8 empty] | BDI: | 30%
ITEM | DESCRIÇÃO | PESO | VALOR DO ITEM | PARCELA 01 |  | PARCELA 02 |  | PARCELA 03 |  | PARCELA 04 |  | PARCELA 05 |  | PARCELA 06 |  | PARCELA 07 |  | PARCELA 08 |  | PARCELA 09 |  | PARCELA 10 |  | PARCELA 11 |  | PARCELA 12 |  | TOTAL | %
|  |  |  | % | ACUMULADO | % | ACUMULADO | % | ACUMULADO | % | ACUMULADO | % | ACUMULADO | % | ACUMULADO | % | ACUMULADO | % | ACUMULADO | % | ACUMULADO | % | ACUMULADO | % | ACUMULADO | % | ACUMULADO
1. | SERVIÇOS INICIAIS |  | 0 | 25% | 0 | 15% | 0 | 15% | 0 | 15% | 0 | 15% | 0 | 15% | 0 | [12 empty] | 0
[5 empty] | 25% |  | 40% |  | 55% |  | 70% |  | 85% |  | 100%
2. | PAVIMENTAÇÃO |  | 0 | 20% | 0 | 20% | 0 | 20% | 0 | 20% | 0 | 20% | 0 | [14 empty] | 0
[5 empty] | 20% |  | 40% |  | 60% |  | 80% |  | 100%
3. | DRENAGEM |  | 0 |  |  |  |  | 30% | 0 | 35% | 0 | 35% | 0 | [14 empty] | 0
[9 empty] | 30% |  | 65% |  | 100%
4. | ESGOTO CLOACAL |  | 0 | 20% | 0 | 20% | 0 | 30% | 0 | 30% | 0 | [16 empty] | 0
[5 empty] | 20% |  | 40% |  | 70% |  | 100%
5. | PARADAS DE ONIBUS |  | 0 | 20% | 0 | 20% | 0 | 20% | 0 | 20% | 0 | 20% | 0 | [14 empty] | 0
[5 empty] | 20% |  | 40% |  | 60% |  | 80% |  | 100%
6. | PASSEIOS E RAMPAS |  | 0 | [6 empty] | 25% | 0 | 25% | 0 | 50% | 0 | [12 empty] | 0
[11 empty] | 25% |  | 50% |  | 100%
7. | PAISAGISMO |  | 0 | [6 empty] | 30% | 0 | 35% | 0 | 35% | 0 | [12 empty] | 0
[11 empty] | 30% |  | 65% |  | 100%
8. | SINALIZAÇÃO VIÁRIA |  | 0 | [6 empty] | 30% | 0 | 35% | 0 | 35% | 0 | [12 empty] | 0
[11 empty] | 30% |  | 65% |  | 100%
9. | CONTROLE TECNOLOGICO |  | 0 | 20% | 0 | 20% | 0 | 20% | 0 | 20% | 0 | 20% | 0 | [14 empty] | 0
[5 empty] | 20% |  | 40% |  | 60% |  | 80% |  | 100%
10. | LIMPEZA FINAL DE OBRA |  | 0 | [6 empty] | 25% | 0 | 25% | 0 | 50% | 0 | [12 empty] | 0
[11 empty] | 25% |  | 50% |  | 100%
| TOTAL PARCELA | 0% | 0 |  | 0 |  | 0 |  | 0 |  | 0 |  | 0 |  | 0 | [12 empty] | 0 | 0%
Identificação do projeto: PAVIMENTAÇÃO AV. 25 DE JULHO - TRECHO COMPLEMENTAR | [6 empty] | Data de elaboração: JUNHO/2015 | [8 empty] | Equipe UGP
Identificação do projeto: Av. 25 de Julho (trecho entre LTM Ilha da Páscoa e BR116) | [6 empty] | Ultima revisão: SETEMBRO/2015
Tipo de intervenção: DRENAGEM, PAVIMENTAÇÃO, SINALIZAÇÃO VIÁRIA
Destino : PAC 2 - Pavimentação de vias Estruturantes - Lote III | [6 empty] | Area de Intervenção : 5.005,06 m² | [8 empty] | BDI: | 30%
ITEM | DESCRIÇÃO | PESO | VALOR DO ITEM | PARCELA 01 |  | PARCELA 02 |  | PARCELA 03 |  | PARCELA 04 |  | PARCELA 05 |  | PARCELA 06 |  | PARCELA 07 |  | PARCELA 08 |  | PARCELA 09 |  | PARCELA 10 |  | PARCELA 11 |  | PARCELA 12 |  | TOTAL | %
|  |  |  | % | ACUMULADO | % | ACUMULADO | % | ACUMULADO | % | ACUMULADO | % | ACUMULADO | % | ACUMULADO | % | ACUMULADO | % | ACUMULADO | % | ACUMULADO | % | ACUMULADO | % | ACUMULADO | % | ACUMULADO
1. | SERVIÇOS INICIAIS |  | 0 | [10 empty] | 40% | 0 | 30% | 0 | 30% | 0 | [8 empty] | 0
[15 empty] | 40% |  | 70% |  | 100%
2. | PAVIMENTAÇÃO |  | 0 | [10 empty] | 20% | 0 | 60% | 0 | 20% | 0 | [8 empty] | 0
[15 empty] | 20% |  | 80% |  | 100%
3. | DRENAGEM |  | 0 | [14 empty] | 100% | 0 | [8 empty] | 0
100%
4. | ESTRUTURA DE CONCRETO ARMADO - VIGA DE CONTENÇÃO TALUDE |  | 0 | [10 empty] | 20% | 0 | 80% | 0 | [10 empty] | 0
[15 empty] | 20% |  | 100%
5. | PAISAGISMO |  | 0 | [14 empty] | 100% | 0 | [8 empty] | 0
100%
6. | SINALIZAÇÃO VIÁRIA |  | 0 | [12 empty] | 40% | 0 | 60% | 0 | [8 empty] | 0
[17 empty] | 40% |  | 100%
7. | CONTROLE TECNOLOGICO |  | 0 | [10 empty] | 20% | 0 | 60% | 0 | 20% | 0 | [8 empty] | 0
[15 empty] | 20% |  | 80% |  | 100%
8. | LIMPEZA FINAL DE OBRA |  | 0 | [10 empty] | 30% | 0 | 30% | 0 | 40% | 0 | [8 empty] | 0
[15 empty] | 30% |  | 60% |  | 100%
| TOTAL PARCELA | 0% | 0 | [11 empty] | 0 |  | 0 |  | 0 | [8 empty] | 0 | 0%
Identificação do projeto: PONTE RUA ENGENHEIRO ILDEFONSO SIMÕES LOPES | [6 empty] | Data de elaboração: JUNHO/2015 | [8 empty] | Equipe UGP
Identificação do projeto: Rua Eng. Ildefonso Simões Lopes (Ponte) | [6 empty] | Ultima revisão: SETEMBRO/2015
Tipo de intervenção: PONTE
Destino : PAC 2 - Pavimentação de vias Estruturantes - Lote III | [6 empty] | Area de Intervenção : 188,00 m² | [8 empty] | BDI: | 30%
ITEM | DESCRIÇÃO | PESO | VALOR DO ITEM | PARCELA 01 |  | PARCELA 02 |  | PARCELA 03 |  | PARCELA 04 |  | PARCELA 05 |  | PARCELA 06 |  | PARCELA 07 |  | PARCELA 08 |  | PARCELA 09 |  | PARCELA 10 |  | PARCELA 11 |  | PARCELA 12 |  | TOTAL | %
|  |  |  | % | ACUMULADO | % | ACUMULADO | % | ACUMULADO | % | ACUMULADO | % | ACUMULADO | % | ACUMULADO | % | ACUMULADO | % | ACUMULADO | % | ACUMULADO | % | ACUMULADO | % | ACUMULADO | % | ACUMULADO
1. | MOBILIZAÇÃO / DESMOBILIZAÇÃO / CANTEIRO |  | 0 |  |  |  |  | 50% | 0 | [8 empty] | 50% | 0 | [8 empty] | 0
[9 empty] | 50% | [9 empty] | 100%
2. | SINALIZAÇÃO DE OBRAS |  | 0 |  |  |  |  | 50% | 0 | 50% | 0 | [16 empty] | 0
[9 empty] | 50% |  | 100%
3. | TERRAPLENAGEM |  | 0 | [6 empty] | 20% | 0 | 20% | 0 | 20% | 0 | 20% | 0 | 20% | 0 | [8 empty] | 0
[11 empty] | 20% |  | 40% |  | 60% |  | 80% |  | 100%
4. | DEMOLIÇÃO DA PONTE EXISTENTE |  | 0 |  |  |  |  | 100% | 0 | [18 empty] | 0
100%
5. | PONTE |  | 0 | [6 empty] | 15% | 0 | 25% | 0 | 25% | 0 | 25% | 0 | 10% | 0 | [8 empty] | 0
[11 empty] | 15% |  | 40% |  | 65% |  | 90% |  | 100%
6. | REMANEJO DA REDE DE ÁGUA EXISTENTE |  | 0 | [12 empty] | 20% | 0 | 80% | 0 | [8 empty] | 0
[17 empty] | 20% |  | 100%
| TOTAL PARCELA | 0% | 0 | [5 empty] | 0 |  | 0 |  | 0 |  | 0 |  | 0 |  | 0 | [8 empty] | 0 | 0%
Identificação do projeto: PAVIMENTAÇÃO AV. LEOPOLDO BROD | [6 empty] | Data de elaboração: JUNHO/2015 | [8 empty] | Equipe UGP
Identificação do projeto: Av. Leopoldo Brod | [6 empty] | Ultima revisão: SETEMBRO/2015
Tipo de intervenção: ESGOTO, DRENAGEM, PAVIMENTAÇÃO, ACESSIBILIDADE, SINALIZAÇÃO VIÁRIA
Destino : PAC 2 - Pavimentação de vias Estruturantes - Lote III | [6 empty] | Area de Intervenção : 4.500,00 m² | [8 empty] | BDI: | 30%
ITEM | DESCRIÇÃO | PESO | VALOR DO ITEM | PARCELA 01 |  | PARCELA 02 |  | PARCELA 03 |  | PARCELA 04 |  | PARCELA 05 |  | PARCELA 06 |  | PARCELA 07 |  | PARCELA 08 |  | PARCELA 09 |  | PARCELA 10 |  | PARCELA 11 |  | PARCELA 12 |  | TOTAL | %
|  |  |  | % | ACUMULADO | % | ACUMULADO | % | ACUMULADO | % | ACUMULADO | % | ACUMULADO | % | ACUMULADO | % | ACUMULADO | % | ACUMULADO | % | ACUMULADO | % | ACUMULADO | % | ACUMULADO | % | ACUMULADO
1. | SERVIÇOS INICIAIS |  | 0 | [16 empty] | 43% | 0 | 28.5% | 0 | 28.5% | 0 |  |  | 0
[21 empty] | 43% |  | 71.5% |  | 100%
2. | PAVIMENTAÇÃO |  | 0 | [16 empty] | 10% | 0 | 80% | 0 | 10% | 0 |  |  | 0
[21 empty] | 10% |  | 90% |  | 100%
3. | CALÇADAS E RAMPAS |  | 0 | [20 empty] | 100% | 0 |  |  | 0
100%
4. | PARADAS DO TRANSPORTE COLETIVO |  | 0 | [20 empty] | 100% | 0 |  |  | 0
100%
5. | SINALIZAÇÃO VIÁRIA |  | 0 | [20 empty] | 100% | 0 |  |  | 0
100%
6. | PAISAGISMO |  | 0 | [18 empty] | 40% | 0 | 60% | 0 |  |  | 0
[23 empty] | 40% |  | 100%
7. | CONTROLE TECNOLÓGICO |  | 0 | [16 empty] | 10% | 0 | 80% | 0 | 10% | 0 |  |  | 0
[21 empty] | 10% |  | 90% |  | 100%
8. | DRENAGEM |  | 0 | [16 empty] | 70% | 0 | 20% | 0 | 10% | 0 |  |  | 0
[21 empty] | 70% |  | 90% |  | 100%
9. | ESGOTO CLOACAL |  | 0 | [16 empty] | 20% | 0 | 50% | 0 | 30% | 0 |  |  | 0
[21 empty] | 20% |  | 70% |  | 100%
10. | SERVIÇOS FINAIS |  | 0 | [20 empty] | 100% | 0 |  |  | 0
100%
| TOTAL PARCELA | 0% | 0 | [17 empty] | 0 |  | 0 |  | 0 |  |  | 0 | 0%
Identificação do projeto: PAVIMENTAÇÃO RUA ENGENHEIRO ILDEFONSO SIMÕES LOPES | [6 empty] | Data de elaboração: JUNHO/2015 | [7 empty] | Equipe UGP
Endereço: Rua Eng. Ildefonso Simões Lopes / Trecho entre Corredor I (R. Oswaldo Brum Oliveira) e Estrada dos Maricás | [6 empty] | Ultima revisão: SETEMBRO/2015
Tipo de intervenção: DRENAGEM, PAVIMENTAÇÃO, ACESSIBILIDADE, SINALIZAÇÃO VIÁRIA | [6 empty] | ART/ RRT: 8119879 / 3863549
Destino : PAC 2 - Pavimentação de vias Estruturantes - Lote III | [6 empty] | Area da Intervenção: 5.624,50 m2
[15 empty] | BDI: | 30%
ITEM | DESCRIMINAÇÃO | PESO | VALOR DO ITEM | PARCELA 01 |  | PARCELA 02 |  | PARCELA 03 |  | PARCELA 04 |  | PARCELA 05 |  | PARCELA 06 |  | PARCELA 07 |  | PARCELA 08 |  | PARCELA 09 |  | PARCELA 10 |  | PARCELA 11 |  | PARCELA 12 |  | TOTAL | %
|  |  |  | % | ACUMULADO | % | ACUMULADO | % | ACUMULADO | % | ACUMULADO | % | ACUMULADO | % | ACUMULADO | % | ACUMULADO | % | ACUMULADO | % | ACUMULADO | % | ACUMULADO | % | ACUMULADO | % | ACUMULADO
1. | SERVIÇOS INICIAIS |  | 0 | [16 empty] | 40% | 0 | 30% | 0 | 20% | 0 | 10% | 0 | 0
[21 empty] | 40% |  | 70% |  | 90% |  | 100%
2. | PAVIMENTAÇÃO |  | 0 | [16 empty] | 10% | 0 | 25% | 0 | 25% | 0 | 40% | 0 | 0
[21 empty] | 10% |  | 35% |  | 60% |  | 100%
3. | DRENAGEM |  | 0 | [16 empty] | 30% | 0 | 40% | 0 | 30% | 0 |  |  | 0
[21 empty] | 30% |  | 70% |  | 100%
4. | PASSEIOS E RAMPAS |  | 0 | [16 empty] | 30% | 0 | 50% | 0 | 20% | 0 |  |  | 0
[21 empty] | 30% |  | 80% |  | 100%
5. | SINALIZAÇÃO VIÁRIA |  | 0 | [18 empty] | 20% | 0 | 35% | 0 | 45% | 0 | 0
[23 empty] | 20% |  | 55% |  | 100%
6. | PAISAGISMO |  | 0 | [16 empty] | 30% | 0 | 30% | 0 | 20% | 0 | 20% | 0 | 0
[21 empty] | 30% |  | 60% |  | 80% |  | 100%
7. | PARADAS DE ONIBUS |  | 0 | [16 empty] | 30% | 0 | 30% | 0 | 20% | 0 | 20% | 0 | 0
[21 empty] | 30% |  | 60% |  | 80% |  | 100%
8. | ENSAIOS TECNOLÓGICOS |  | 0 | [16 empty] | 25% | 0 | 25% | 0 | 25% | 0 | 25% | 0 | 0
[21 empty] | 25% |  | 50% |  | 75% |  | 100%
9. | SERVIÇOS FINAIS |  | 0 | [20 empty] | 50% | 0 | 50% | 0 | 0
[25 empty] | 50% |  | 100%
| TOTAL DA PARCELA | 0% | 0 | [17 empty] | 0 |  | 0 |  | 0 |  | 0 | 0 | 0%
| TOTAL GERAL |  |  |  | 0 |  | 0 |  | 0 |  | 0 |  | 0 |  | 0 |  | 0 |  | 0 |  | 0 |  | 0 |  | 0 |  | 0 | 0