## PISTAS SKATE
UNIDADE DE GERENCIAMENTO DE PROJETOS - UGP
PLANILHA ORÇAMENTÁRIA
1 | SINAP - SET/15 - C/ DESON. | Identificação do projeto: PISTAS DE SKATE – BAIRROS GUABIROBA E NAVEGANTES | [7 empty] | Autor:
2 | DNIT | Endereço: Guabiroba / Navegantes | [7 empty] | Autor:
3 | OUTRO | Tipo de intervenção: Construção nova | [7 empty] | Autor:
4 | PESQUISA | Número de contrato: N°. 0266.207-04 / 2008 e 0265.786-99 / 2008 | [7 empty] | BDI:
CODIGO |  | ITEM | DESCRIÇÃO DO SERVIÇO – PISTA SKATE GUABIROBA | UNID. | QUANT. | CUSTO |  |  | PREÇO C/ BDI |  |  | TOTAL | %
[6 empty] | M.O. | MAT | UNIT | M.O. | MAT | UNIT
|  | 1 | SERVIÇOS INICIAIS
1 | 74209/001 | 1.1 | PLACA DE OBRA ESTRUTURA EM AÇO GALVANIZADO, DIMENSÃO DE 3,20MX2,00M (1 UNID.) | M2 | 6.4
|  | 1.2 | INSTALAÇÕES PROVISÓRIAS
1 | 73847/002 | 1.2.1 | ALUGUEL CONTAINER/ESCRIT/WC C/1 VASO/1 LAV/1 MIC/4 CHUV LARG=2,20M COMPR=6,20M ALT=2,50M | MÊS | 5
1 | 73847/001 | 1.2.2 | ALUGUEL CONTAINER/ESCRIT INCL INST ELET LARG=2,20 COMP=6,20M ALT=2,50M | MÊS | 5
|  | 1.3 | ADMINISTRAÇÃO LOCAL
1 | 88326 | 1.3.1 | VIGIA NOTURNO | H | 1100
1 | 4069 | 1.3.2 | MESTRE DE OBRAS | H | 550
|  | 1.4 | LOCAÇÃO DE OBRA
1 | 74077/001 | 1.4.1 | LOCACAO CONVENCIONAL DE OBRA, ATRAVÉS DE GABARITO DE TABUAS CORRIDAS PONTALETADAS, SEM REAPROVEITAMENTO | M2 | 779.77
|  | 1.5 | MOVIMENTAÇÃO DE TERRA
1 | 73903/001 | 1.5.1 | LIMPEZA SUPERFICIAL DA CAMADA VEGETAL | M2 | 779.77
1 | 72887 | 1.5.1.1 | TRANSPORTE COMERCIAL COM CAMINHAO BASCULANTE 6 M3, RODOVIA PAVIMENTADA = dist. 7,70 km | M3XKM | 600.42
1 | 6077 | 1.5.2 | ATERRO COM MATERIAL RETIRADO NA JAZIDA S/ TRANSPORTE | M3 | 467.862
1 | 72887 | 1.5.2.1 | TRANSPORTE COMERCIAL COM CAMINHAO BASCULANTE 6 M3, RODOVIA PAVIMENTADA = dist. 21,2 km | M3XKM | 13191.84
1 | 74153/001 | 1.5.2.2 | ESPALHAMENTO MECÂNIZADO DE MATERIAL | M2 | 779.77
1 | 74005/001 | 1.5.2.3 | COMPACTAÇÃO MECANICA, SEM CONTROLE GC (COM COMPACTADOR PLACA 400KG) | M3 | 467.862
1 | 74220/001 | 1.5.3 | TAPUME DE CHAPA DE MADEIRA COMPENSADA, E= 6MM, COM PINTURA A CAL, REAPROVEITAMENTO 2X | M2 | 273.548
TOTAL DO ITEM
|  | 2 | PISTA DE SKATE
|  | 2.1 | ATERRO ( QUADRA, PASSEIO E OBSTÁCULOS)
1 | 5719 | 2.1.1 | REATERRO APILOADO EM CAMADAS 0,20M, UTILIZANDO MATERIAL ARGILO-ARENOSO ADQUIRIDO EM JAZIDA | M3 | 73.3984
1 | 72887 | 2.1.2 | TRANSPORTE COMERCIAL COM CAMINHAO BASCULANTE 6 M3, RODOVIA PAVIMENTADA = dist. 21,2 km | M3XKM | 2069.54
1 | 6079 | 2.1.3 | ARGILA-RETIRADA NA JAZIDA, SEM TRANSPORTE | M3 | 49.2655
1 | 72887 | 2.1.4 | TRANSPORTE COMERCIAL COM CAMINHAO BASCULANTE 6 M3, RODOVIA PAVIMENTADA = dist. 21,20 km | M3XKM | 1389.09
1 | 74153/001 | 2.1.5 | ESPALHAMENTO MECÂNIZADO DE MATERIAL | M2 | 220
1 | 74005/002 | 2.1.6 | COMPACTAÇÃO MECANICA, COM CONTROLE GC (COM COMPACTADOR PLACA 400KG) | M3 | 73.3984
1 | 74005/002 | 2.1.7 | COMPACTAÇÃO MECANICA, COM CONTROLE GC (COM COMPACTADOR PLACA 400KG) | M3 | 49.2655
1 | 68053 | 2.1.8 | FORNECIMENTO E INSTALAÇÃO DE LONA PLÁSTICA PRETA, ESPESSURAS 150 MICRAS | M2 | 163.67
|  | 2.2 | ESTRUTURA DE CONCRETO
1 | 73820/001 | 2.2.1 | FORMA EM CHAPA DE MADEIRA P/ ESTRUTURA DE CONCRETO | M2 | 54
1 | 74138/004 | 2.2.2 | CONCRETO USINADO BOMBEADO FCK=30MPA, INCLUSIVE LANCAMENTO E ADENSAMENTO | M3 | 26.1204
1 | 74254/002 | 2.2.3 | ARMACAO (FORNECIMENTO, CORTE, DOBRA E COLOCAÇÃO) ACO CA-50, DIAM. 6,3 (1/4 ) À 12,5MM(1/2 ) | KG | 2075.5
1 | 73942/002 | 2.2.4 | ARMACAO (FORN., CORTE, DOBRA E COLOC.) ACO CA-60 DIAM. 3,4 A 6,0MM. | KG | 104.8
1 | 72136 | 2.3 | PISO INDUSTRIAL DE ALTA RESISTENCIA, ESPESSURA 8MM, INCLUSO JUNTAS DE DILATACAO PLASTICAS E POLIMENTO MECANIZADO | M2 | 163.67
|  | 2.4 | ALVENARIAS
1 | 73935/002 | 2.4.1 | ALVENARIA EM TIJOLO CERAMICO FURADO 10X20X20CM, 1/2 VEZ, ASSENTADO EM ARGAMASSA TRACO 1:4 (CIMENTO E AREIA) | M2 | 25.14
1 | 87894 | 2.4.2 | CHAPISCO EM PAREDES TRACO 1:3 (CIMENTO E AREIA), ESPESSURA 0,5CM, PREPARO MECANICO | M2 | 25.14
1 | 74001/001 | 2.4.3 | REBOCO COM ARGAMASSA PRE-FABRICADA, ESPESSURA 0,5CM, PREPARO MECANICO DA ARGAMASSA | M2 | 25.14
1 | 73415 | 2.4.4 | PINTURA LATEX ACRILICA AMBIENTES INTERNOS/EXTERNOS, TRES DEMAOS NA COR BRANCO GELO | M2 | 25.14
1 | 4777 | 2.5 | CANTONEIRA EM AÇO 1/4" ABAS IGUAIS 0,05M CADA PARA PROTEÇÃO DAS QUINAS | KG | 58.83
1 | 73631 | 2.6 | GUARDA-CORPO EM TUBO DE ACO GALVANIZADO 1 1/2" | M2 | 20.94
1 | 6067 | 2.7 | PINTURA ESMALTE BRILHANTE (2 DEMAOS) SOBRE SUPERFICIE METALICA, INCLUSIVE PROTECAO COM ZARCAO (1 DEMAO) | M2 | 13.1158
1 | 73976/007 | 2.8 | TUBO DE AÇO GALVANIZADO Ø50 MM (2") - FORNECIMENTO E INSTALAÇÃO | M | 16.85
TOTAL DO ITEM
|  | 3 | INSTALAÇÕES ELÉTRICAS
1 | 73860/010 | 3.1 | CABO DE COBRE ISOLADO PVC 450/750V 6MM2 RESISTENTE A CHAMA - FORNECIMENTO E INSTALACAO | M | 200
1 | 74252/001 | 3.2 | ELETRODUTO DE PVC RIGIDO ROSCAVEL DN 25MM (1") INCL CONEXOES, FORNECIMENTO E INSTALACAO | M | 120
1 | 83446 | 3.3 | CAIXA DE PASSAGEM 30X30X40 COM TAMPA E DRENO BRITA | UN. | 8
1 | 83448 | 3.4 | CAIXA DE PASSGEM 50X50X60 FUNDO BRITA C/ TAMPA | UN. | 1
1 | 68069 | 3.5 | HASTE COPPERWELD 5/8 X 3,0M COM CONECTOR | UN. | 9
1 | 34711 | 3.6 | POSTE DE CONCRETO PADRAO, 2 CAIXAS, H = 7,5 M | UN. | 1
|  | 3.7 | QUADRO DE COMANDO
1 | 1612 | 3.7.1 | CONTATOR TRIPOLAR, CORRENTE DE 9 A, TENSAO NOMINAL DE *500* V, CATEGORIA AC-2 E AC-3 | UN. | 1
1 | 74130/001 | 3.7.2 | DISJUNTOR TERMOMAGNETICO MONOPOLAR PADRAO NEMA (AMERICANO) 10 A 30A 240V, FORNECIMENTO E INSTALACAO | UN. | 3
1 | 74130/004 | 3.7.3 | DISJUNTOR TERMOMAGNETICO TRIPOLAR PADRAO NEMA (AMERICANO) 10 A 50A 240V, FORNECIMENTO E INSTALACAO | UN. | 2
1 | CPS 001 | 3.7.4 | DISPOSITIVO DR TETRA PLAR 30mA 40A | UN. | 1
1 | CPS 003 | 3.7.5 | DISPOSITIVO PROTEÇÃO SURTO 20KA 275V | UN. | 4
1 | CPS 1062 | 3.8 | CAIXA DE MEDICAO COM VISOR, PARA 1 MEDIDOR TRIFASICO, EM CHAPA DE ACO GALVANIZADO 18 USG (SEM MEDIDOR E DISJUNTOR) (PADRAO DA CONCESSIONARIA LOCAL) | UN. | 1
1 | 72309 | 3.9 | ELETRODUTO DE ACO GALVANIZADO ELETROLITICO DN 25MM (1"), TIPO LEVE, INCLUSIVE CONEXOES - FORNECIMENTO E INSTALACAO | M | 5
1 | CPS 12378 | 3.10 | POSTE FERRO GALV FLANGEADO RETO DN = 80MM X 6,0M | UN. | 8
1 | 83478 | 3.11 | LUMINARIA FECHADA PARA ILUMINACAO PUBLICA - LAMPADAS DE 250/500W - FORNECIMENTO E INSTALACAO (EXCLUINDO LAMPADAS) | UN. | 8
1 | 72278 | 3.12 | LAMPADA VAPOR METALICO 400W - FORNECIMENTO E INSTALACAO | UN. | 8
1 | CPS 12318 | 3.13 | REATOR P/ 1 LAMPADA VAPOR DE MERCURIO 400W USO EXT | UN. | 8
1 | 2510 | 3.14 | RELE FOTOELETRICO 1000W/220V | UN. | 1
1 | 73855/001 | 3.15 | CHUMBADOR DE AÇO PARA FIXAÇÃO DE POSTE DE ACO RETO OU CURVO 7 A 9M COM FLANGE - FORNECIMENTO E INSTALACAO | UN. | 8
TOTAL DO ITEM
|  | 4 | PAVIMENTAÇÃO E PAISAGISMO
|  | 4.1 | PISO DE CONCRETO
1 | 74164/004 | 4.1.1 | LASTRO DE BRITA (e=5cm) | M3 | 3.18
1 | 83356 | 4.1.2 | TRANSPORTE COMERCIAL DE BRITA - dist. 21,50 km | M3XKM | 105.2898
1 | 68325 | 4.1.3 | PISO EM CONCRETO 20 MPA PREPARO MECANICO, ESPESSURA 7CM, INCLUSO SELANTE ELASTICO A BASE DE POLIURETANO | M2 | 113
1 | 74007/001 | 4.1.4 | FORMAS MADEIRA P/ CONCRETO INCLUSO SERVIÇOS, 10 X REAPROVEITAENTO. | M2 | 7.686
|  | 4.2 | PAVIMENTAÇÃO EM BLOCO DE CONCRETO SEXTAVADO - inclusive passeio
1 | 72961 | 4.2.1 | REGULARIZAÇÃO E COMPACTAÇÃO DO SUBLEITO | M2 | 274.34
1 | 74164/004 | 4.2.2 | LASTRO DE BRITA (e=10cm) | M3 | 27.434
1 | 83356 | 4.2.3 | TRANSPORTE COMERCIAL DE BRITA - dist. 21,20 km | M3XKM | 908.3397
3 | COMP . 002 | 4.2.4 | COLCHÃO DE PÓ DE PEDRA (INCLUSO COMPACTAÇÃO) E ASSENTAMENTO DE BLOCO SEXTAVADO - esp. 5cm | M3 | 21.9472
1 | 72887 | 4.2.5 | TRANSPORTE COMERCIAL COM CAMINHÃO BASCULANTE 6 M3, RODOVIA PAVIMENTADA - dist. 21,50 km | M3XKM | 589.831
1 | 73764/004 | 4.2.6 | BLOCO SEXTAVADO P/ PAVIMENTAÇÃO EM CONCRETO DE 35 MPA, DE 25 X 25 X 6 CM | M2 | 274.34
1 | 72887 | 4.2.7 | TRANSPORTE COMERCIAL COM CAMINHAO BASCULANTE 6 M3, RODOVIA PAVIMENTADA - dist. 7,70 km | M3XKM | 168.9934
1 | 72967 | 4.3 | MEIO-FIO DE CONCRETO PARA CONFINAMENTO DE BLOCOS | M | 208.1
4 | #REF! | 4.4 | PISO TÁTIL - VERMELHO 20X20, ASSENTADO C/ ARGAMASA COLANTE | M2 | 5.1
|  | 4.5 | PAISAGISMO
1 | 6077 | 4.5.1 | ATERRO COM MATERIAL RETIRADO NA JAZIDA S/ TRANSPORTE | M3 | 26.355
1 | 72887 | 4.5.2 | TRANSPORTE COMERCIAL COM CAMINHAO BASCULANTE 6 M3, RODOVIA PAVIMENTADA = dist. 21,2 km | M3XKM | 743.11
1 | 74005/001 | 4.5.3 | COMPACTAÇÃO MECANICA, SEM CONTROLE GC (COM COMPACTADOR PLACA 400KG) | M3 | 26.355
1 | 7253 | 4.5.4 | TERRA VEGETAL | M3 | 26.355
1 | 74236/001 | 4.5.5 | PLANTIO DE GRAMA BATATAIS EM PLACAS | M2 | 263.55
1 | 73967/002 | 4.5.6 | PLANTIO DE ARVORE REGIONAL, ALTURA MAIOR QUE 2,00M, EM CAVAS DE 80X80X80 | UN. | 6
4 | COTAÇÃO | 4.6 | BANCO CONCRETO | UN. | 6
4 | COTAÇÃO | 4.7 | LIXEIRAS | UN. | 1
TOTAL DO ITEM
|  | 5 | SERVIÇOS FINAIS
1 | 9537 | 5.1 | LIMPEZA FINAL DE OBRA | M2 | 779.77
TOTAL DO ITEM
TOTAL PISTA SKATE GUABIROBA
CODIGO |  | ITEM | DESCRIÇÃO DO SERVIÇO – PISTA SKATE NAVEGANTES | UNID. | QUANT. | CUSTO |  |  | PREÇO C/ BDI |  |  | TOTAL | %
[6 empty] | M.O. | MAT | UNIT | M.O. | MAT | UNIT
|  | 1 | SERVIÇOS INICIAIS
1 | 74209/001 | 1.1 | PLACA DE OBRA ESTRUTURA EM AÇO GALVANIZADO, DIMENSÃO DE 3,20MX2,00M (1 UNID.) | M2 | 6.4
|  | 1.2 | INSTALAÇÕES PROVISÓRIAS
1 | 73847/002 | 1.2.1 | ALUGUEL CONTAINER/ESCRIT/WC C/1 VASO/1 LAV/1 MIC/4 CHUV LARG=2,20M COMPR=6,20M ALT=2,50M | MÊS | 5
1 | 73847/001 | 1.2.2 | ALUGUEL CONTAINER/ESCRIT INCL INST ELET LARG=2,20 COMP=6,20M ALT=2,50M | MÊS | 5
|  | 1.3 | ADMINISTRAÇÃO LOCAL
1 | 88326 | 1.3.1 | VIGIA NOTURNO | H | 1100
1 | 4069 | 1.3.2 | MESTRE DE OBRAS | H | 550
|  | 1.4 | LOCAÇÃO DE OBRA
1 | 74077/001 | 1.4.1 | LOCACAO CONVENCIONAL DE OBRA, ATRAVÉS DE GABARITO DE TABUAS CORRIDAS PONTALETADAS, SEM REAPROVEITAMENTO | M2 | 974.14
|  | 1.5 | MOVIMENTAÇÃO DE TERRA
1 | 73903/001 | 1.5.1 | LIMPEZA SUPERFICIAL DA CAMADA VEGETAL | M2 | 974.14
1 | 72887 | 1.5.1.1 | TRANSPORTE COMERCIAL COM CAMINHAO BASCULANTE 6 M3, RODOVIA PAVIMENTADA = dist. 1,90 km | M3XKM | 185.09
1 | 74205/001 | 1.5.2 | ESCAVAÇÃO MECÂNICA DE MATERIAL 1A CATEGORIA | M3 | 194.83
1 | 72887 | 1.5.2.1 | TRANSPORTE COMERCIAL COM CAMINHAO BASCULANTE 6 M3, RODOVIA PAVIMENTADA = dist. 22,70 km | M3XKM | 370.18
1 | 72961 | 1.5.2.2 | REGULARIZAÇÃO E COMPACTAÇÃO DO SUBLEITO ATÉ 20 CM | M2 | 194.83
1 | 74220/001 | 1.5.3 | TAPUME DE CHAPA DE MADEIRA COMPENSADA, E= 6MM, COM PINTURA A CAL, REAPROVEITAMENTO 2X | M2 | 269.104
TOTAL DO ITEM
|  | 2 | PISTA DE SKATE
|  | 2.1 | ATERRO ( QUADRA, PASSEIO E OBSTÁCULOS)
1 | 5719 | 2.1.1 | REATERRO APILOADO EM CAMADAS 0,20M, UTILIZANDO MATERIAL ARGILO-ARENOSO ADQUIRIDO EM JAZIDA | M3 | 62.56
1 | 72887 | 2.1.2 | TRANSPORTE COMERCIAL COM CAMINHAO BASCULANTE 6 M3, RODOVIA PAVIMENTADA = dist. 22,70km | M3XKM | 1888.75
1 | 6079 | 2.1.3 | ARGILA-RETIRADA NA JAZIDA, SEM TRANSPORTE | M3 | 49.2655
1 | 72887 | 2.1.4 | TRANSPORTE COMERCIAL COM CAMINHAO BASCULANTE 6 M3, RODOVIA PAVIMENTADA = dist. 22,70 km | M3XKM | 1487.3747
1 | 74153/001 | 2.1.5 | ESPALHAMENTO MECÂNIZADO DE MATERIAL | M2 | 220
1 | 74005/002 | 2.1.6 | COMPACTAÇÃO MECANICA, COM CONTROLE GC (COM COMPACTADOR PLACA 400KG) | M3 | 62.56
1 | 74005/002 | 2.1.7 | COMPACTAÇÃO MECANICA, COM CONTROLE GC (COM COMPACTADOR PLACA 400KG) | M3 | 49.2655
1 | 68053 | 2.1.8 | FORNECIMENTO E INSTALAÇÃO DE LONA PLÁSTICA PRETA, ESPESSURAS 150 MICRAS | M2 | 163.67
|  | 2.2 | ESTRUTURA DE CONCRETO
1 | 73820/001 | 2.2.1 | FORMA EM CHAPA DE MADEIRA P/ ESTRUTURA DE CONCRETO | M2 | 54
1 | 74138/004 | 2.2.2 | CONCRETO USINADO BOMBEADO FCK=30MPA, INCLUSIVE LANCAMENTO E ADENSAMENTO | M3 | 26.1204
1 | 74254/002 | 2.2.3 | ARMACAO (FORNECIMENTO, CORTE, DOBRA E COLOCAÇÃO) ACO CA-50, DIAM. 6,3 (1/4 ) À 12,5MM(1/2 ) | KG | 2075.5
1 | 73942/002 | 2.2.4 | ARMACAO (FORN., CORTE, DOBRA E COLOC.) ACO CA-60 DIAM. 3,4 A 6,0MM. | KG | 104.8
1 | 72136 | 2.3 | PISO INDUSTRIAL DE ALTA RESISTENCIA, ESPESSURA 8MM, INCLUSO JUNTAS DE DILATACAO PLASTICAS E POLIMENTO MECANIZADO | M2 | 163.67
|  | 2.4 | ALVENARIAS
1 | 73935/002 | 2.4.1 | ALVENARIA EM TIJOLO CERAMICO FURADO 10X20X20CM, 1/2 VEZ, ASSENTADO EM ARGAMASSA TRACO 1:4 (CIMENTO E AREIA) | M2 | 25.14
1 | 87894 | 2.4.2 | CHAPISCO EM PAREDES TRACO 1:3 (CIMENTO E AREIA), ESPESSURA 0,5CM, PREPARO MECANICO | M2 | 25.14
1 | 74001/001 | 2.4.3 | REBOCO COM ARGAMASSA PRE-FABRICADA, ESPESSURA 0,5CM, PREPARO MECANICO DA ARGAMASSA | M2 | 25.14
1 | 73415 | 2.4.4 | PINTURA LATEX ACRILICA AMBIENTES INTERNOS/EXTERNOS, TRES DEMAOS NA COR BRANCO GELO | M2 | 25.14
1 | 4777 | 2.5 | CANTONEIRA EM AÇO 1/4" ABAS IGUAIS 0,05M CADA PARA PROTEÇÃO DAS QUINAS | KG | 58.83
1 | 73631 | 2.6 | GUARDA-CORPO EM TUBO DE ACO GALVANIZADO 1 1/2" | M2 | 20.94
1 | 6067 | 2.7 | PINTURA ESMALTE BRILHANTE (2 DEMAOS) SOBRE SUPERFICIE METALICA, INCLUSIVE PROTECAO COM ZARCAO (1 DEMAO) | M2 | 13.1158
1 | 73976/007 | 2.8 | TUBO DE AÇO GALVANIZADO Ø50 MM (2") - FORNECIMENTO E INSTALAÇÃO | M | 16.85
TOTAL DO ITEM
|  | 3 | INSTALAÇÕES ELÉTRICAS
1 | 83419 | 3.1 | CABO DE COBRE ISOLAMENTO TERMOPLASTICO 0,6/1KV 6MM2 ANTI-CHAMA – FORNECIMENTO E INSTALAÇÃO | M | 200
1 | 83417 | 3.1.1 | CABO DE COBRE ISOLAMENTO TERMOPLASTICO 0,6/1KV 2,5MM2 ANTI-CHAMA - FOR | M | 60
1 | 74252/001 | 3.2 | ELETRODUTO DE PVC RIGIDO ROSCAVEL DN 25MM (1") INCL CONEXOES, FORNECIMENTO E INSTALACAO | M | 120
1 | 83446 | 3.3 | CAIXA DE PASSAGEM 30X30X40 COM TAMPA E DRENO BRITA | UN. | 5
1 | 83448 | 3.4 | CAIXA DE PASSGEM 50X50X60 FUNDO BRITA C/ TAMPA | UN. | 1
1 | 68069 | 3.5 | HASTE COPPERWELD 5/8 X 3,0M COM CONECTOR | UN. | 5
1 | 34711 | 3.6 | POSTE DE CONCRETO PADRAO, 2 CAIXAS, H = 7,5 M | UN. | 1
|  | 3.7 | QUADRO DE COMANDO
1 | 1612 | 3.7.1 | CONTATOR TRIPOLAR, CORRENTE DE 9 A, TENSAO NOMINAL DE *500* V, CATEGORIA AC-2 E AC-3 | UN. | 1
1 | 74130/001 | 3.7.2 | DISJUNTOR TERMOMAGNETICO MONOPOLAR PADRAO NEMA (AMERICANO) 10 A 30A 240V, FORNECIMENTO E INSTALACAO | UN. | 3
1 | 74130/004 | 3.7.3 | DISJUNTOR TERMOMAGNETICO TRIPOLAR PADRAO NEMA (AMERICANO) 10 A 50A 240V, FORNECIMENTO E INSTALACAO | UN. | 2
1 | CPS 001 | 3.7.4 | DISPOSITIVO DR TETRA PLAR 30mA 40A | UN. | 1
1 | CPS 002 | 3.7.5 | DISPOSITIVO PROTEÇÃO SURTO 20KA 275V | UN. | 4
1 | CPS 1062 | 3.8 | CAIXA DE MEDICAO COM VISOR, PARA 1 MEDIDOR TRIFASICO, EM CHAPA DE ACO GALVANIZADO 18 USG (SEM MEDIDOR E DISJUNTOR) (PADRAO DA CONCESSIONARIA LOCAL) | UN. | 1
1 | 72309 | 3.9 | ELETRODUTO DE ACO GALVANIZADO ELETROLITICO DN 25MM (1"), TIPO LEVE, INCLUSIVE CONEXOES - FORNECIMENTO E INSTALACAO | M | 5
1 | CPS 12378 | 3.10 | POSTE FERRO GALV FLANGEADO RETO DN = 80MM X 6,0M | UN. | 4
1 | 83478 | 3.11 | LUMINARIA FECHADA PARA ILUMINACAO PUBLICA - LAMPADAS DE 250/500W - FORNECIMENTO E INSTALACAO (EXCLUINDO LAMPADAS) | UN. | 6
1 | 72278 | 3.12 | LAMPADA VAPOR METALICO 400W - FORNECIMENTO E INSTALACAO | UN. | 6
1 | CPS 12318 | 3.13 | REATOR P/ 1 LAMPADA VAPOR DE MERCURIO 400W USO EXT | UN. | 6
1 | 2510 | 3.14 | RELE FOTOELETRICO 1000W/220V | UN. | 1
1 | 73855/001 | 3.15 | CHUMBADOR DE AÇO PARA FIXAÇÃO DE POSTE DE ACO RETO OU CURVO 7 A 9M COM FLANGE - FORNECIMENTO E INSTALACAO | UN. | 6
1 | 72259 | 3.16 | TERMINAL OU CONECTOR DE PRESSAO - PARA CABO 10MM2 - FORNECIMENTO E INSTALAÇÃO | UN. | 12
TOTAL DO ITEM
|  | 4 | PAVIMENTAÇÃO E PAISAGISMO
|  | 4.1 | PISO DE CONCRETO
1 | 74164/004 | 4.1.1 | LASTRO DE BRITA (e=5cm) | M3 | 3.18
1 | 83356 | 4.1.2 | TRANSPORTE COMERCIAL DE BRITA - dist. 26,60 km | M3XKM | 130.2655
1 | 68325 | 4.1.3 | PISO EM CONCRETO 20 MPA PREPARO MECANICO, ESPESSURA 7CM, INCLUSO SELANTE ELASTICO A BASE DE POLIURETANO | M2 | 63.6
1 | 74007/001 | 4.1.4 | FORMAS MADEIRA P/ CONCRETO INCLUSO SERVIÇOS, 10 X REAPROVEITAENTO. | M2 | 8.904
|  | 4.2 | PAVIMENTAÇÃO EM BLOCO DE CONCRETO SEXTAVADO - inclusive passeio
1 | 72961 | 4.2.1 | REGULARIZAÇÃO E COMPACTAÇÃO DO SUBLEITO | M2 | 532.38
1 | 74164/004 | 4.2.2 | LASTRO DE BRITA (e=10cm) | M3 | 53.238
1 | 83356 | 4.2.3 | TRANSPORTE COMERCIAL DE BRITA - dist. 26,60 km | M3XKM | 2180.8414
3 | COMP . 002 | 4.2.4 | COLCHÃO DE PÓ DE PEDRA (INCLUSO COMPACTAÇÃO) E ASSENTAMENTO DE BLOCO SEXTAVADO - esp. 5cm | M3 | 42.5904
1 | 72887 | 4.2.5 | TRANSPORTE COMERCIAL COM CAMINHÃO BASCULANTE 6 M3, RODOVIA PAVIMENTADA - dist. 26,60 km | M3XKM | 1416.1308
1 | 73764/004 | 4.2.6 | BLOCO SEXTAVADO P/ PAVIMENTAÇÃO EM CONCRETO DE 35 MPA, DE 25 X 25 X 8 CM | M2 | 532.55
1 | 72887 | 4.2.7 | TRANSPORTE COMERCIAL COM CAMINHAO BASCULANTE 6 M3, RODOVIA PAVIMENTADA - dist.1,90 km | M3XKM | 80.9476
1 | 72967 | 4.3 | MEIO-FIO DE CONCRETO PARA CONFINAMENTO DE BLOCOS | M | 255.51
4 | COMP . 001 | 4.4 | PISO TÁTIL - VERMELHO 20X20, ASSENTADO C/ ARGAMASA COLANTE | M2 | 13.83
|  | 4.5 | PAISAGISMO
1 | 6077 | 4.5.1 | ATERRO COM MATERIAL RETIRADO NA JAZIDA S/ TRANSPORTE | M3 | 44.292
1 | 72887 | 4.5.2 | TRANSPORTE COMERCIAL COM CAMINHAO BASCULANTE 6 M3, RODOVIA PAVIMENTADA = dist. 22,70 km | M3XKM | 1005.43
1 | 74005/001 | 4.5.3 | COMPACTAÇÃO MECANICA, SEM CONTROLE GC (COM COMPACTADOR PLACA 400KG) | M3 | 44.292
1 | 7253 | 4.5.4 | TERRA VEGETAL | M3 | 22.146
1 | 74236/001 | 4.5.5 | PLANTIO DE GRAMA BATATAIS EM PLACAS | M2 | 221.46
1 | 73967/002 | 4.5.6 | PLANTIO DE ARVORE REGIONAL, ALTURA MAIOR QUE 2,00M, EM CAVAS DE 80X80X80 | UN. | 4
4 | COTAÇÃO | 4.6 | BANCO CONCRETO | UN. | 6
4 | COTAÇÃO | 4.7 | LIXEIRAS | UN. | 1
TOTAL DO ITEM
|  | 5 | SERVIÇOS FINAIS
1 | 9537 | 5.1 | LIMPEZA FINAL DE OBRA | M2 | 974.14
TOTAL DO ITEM
TOTAL PISTA SKATE NAVEGANTES
TOTAL PISTAS DE SKATE
'

## CRONOGRAMA
UNIDADE DE GERENCIAMENTO DE PROJETOS - UGP
CRONOGRAMA
Identificação do projeto: PISTAS DE SKATE – BAIRROS GUABIROBA E NAVEGANTES | [9 empty] | Autor:
Endereço: Guabiroba / Navegantes | [9 empty] | Autor:
Tipo de intervenção: Construção nova | [9 empty] | Autor:
Número de contrato: N°. 0266207-04/2008 e 0265.786-99 | [9 empty] | BDI: | 0%
ITEM | DESCRIÇÃO | PESO | VALOR DO ITEM | PARCELA 01 |  | PARCELA 02 |  | PARCELA 03 |  | PARCELA 04 |  | PARCELA 05 |  | PARCELA 06 |  | TOTAL | %
|  |  |  | % | ACUMULADO | % | ACUMULADO | % | ACUMULADO | % | ACUMULADO | % | ACUMULADO | % | ACUMULADO
1 | SERVIÇOS INICIAIS
2 | PISTA DE SKATE
3 | INSTALAÇÕES ELÉTRICAS
4 | PAVIMENTAÇÃO E PAISAGISMO
5 | SERVIÇOS FINAIS
TOTAL PARCELA

## COMPOSIÇÕES
OBRA : | PISTA DE SKATE |  |  |  |  | COMPOSIÇÕES
CÓDIGO | DESCRIÇÃO | CLASS | UNIDADE | QUANTIDADE | PREÇO(R$) | PREÇO TOTAL (R$)/BDI EXCLUSO
CPS 1062 | CAIXA DE MEDICAO COM VISOR, PARA 1 MEDIDOR TRIFASICO, EM CHAPA DE ACO GALVANIZADO 18 USG (SEM MEDIDOR E DISJUNTOR) (PADRAO DA CONCESSIONARIA LOCAL) | SER.CG | UN | 1
2436 | ELETRICISTA OU OFICIAL ELETRICISTA | M.O. | H | 1.5
6129 | AJUDANTE INSTALADOR ELETRICO | M.O. | H | 1.5
CPS 1062 | CAIXA DE MEDICAO COM VISOR, PARA 1 MEDIDOR TRIFASICO, EM CHAPA DE ACO GALVANIZADO 18 USG (SEM MEDIDOR E DISJUNTOR) (PADRAO DA CONCESSIONARIA LOCAL) | MAT. | UN | 1
CPS 12378 | POSTE FERRO GALV FLANGEADO RETO DN = 80MM X 6,0M | SER.CG | UN | 8
00002436 | ELETRICISTA OU OFICIAL ELETRICISTA | M.O. | H | 16
6129 | AJUDANTE INSTALADOR ELETRICO | M.O. | H | 16
12378 | POSTE FERRO GALV FLANGEADO RETO DN = 80MM X 6,0M | MAT. | UN | 8
CPS 12318 | REATOR P/ 1 LAMPADA VAPOR DE MERCURIO 400W USO EXT | SER.CG | UN | 8
00002436 | ELETRICISTA OU OFICIAL ELETRICISTA | M.O. | H | 4
6129 | AJUDANTE INSTALADOR ELETRICO | M.O. | H | 4
12318 | REATOR P/ 1 LAMPADA VAPOR DE MERCURIO 400W USO EXT | MAT. | UN | 8
COMP. 001 | LADRILHO HIDRÁULICO TÁTIL DE ALERTA- VERMELHO 20X20, ASSENTADO C/ ARGAMASA COLANTE | SER.CG | UN | 1
1379 | CIMENTO PORTLAND - CP II | MAT | KG | 1.3
1381 | ARGAMASSA | MAT | KG | 4.5
38135 | LADRILHO 20X20CM, E=2CM | MAT | M2 | 1.05
4750 | PEDREIRO | M.O. | H | 0.3
6111 | SERVENTE | M.O. | H | 0.25
COMP. 002 | COLCHÃO DE PÓ DE PEDRA (INCLUSO COMPACTAÇÃO) E ASSENTAMENTO DE BLOCO SEXTAVADO | SER.CG | M³ | 1
4741 | PÓ DE PEDRA, ESPESSURA 5 cm | I | M³ | 1
88260 | CALCETEIRO COM ENCARGOS COMPLEMENTARES | C | H | 0.2
88316 | SERVENTE COM ENCARGOS COMPLEMENTARES | C | H | 0.35
1443 | COMPACTADOR DE SOLOS COM PLACA VIBRATORIA, DE 135 A 156 KG, COM MOTOR A DIESEL OU GASOLINA DE 4 A 6 HP, NAO REVERSIVEL (LOCACAO) | I | H | 0.11
CPS 003 | DISPOSITIVO PROTEÇÃO SURTO 20KA 275V | SER.CG | UN | 1
00002436 | ELETRICISTA OU OFICIAL ELETRICISTA | 0 | H | 1.5
6129 | AJUDANTE INSTALADOR ELETRICO | M.O. | H | 1.5
CPS 003 | DISPOSITIVO PROTEÇÃO SURTO 20KA 275V | MAT. | UN | 1