## ORÇAMENTO
PLANILHA ORÇAMENTÁRIA
|  | Identificação do projeto: LETREIROS METÁLICOS TURÍSTICOS EM 3D |  |  |  |  | BDI
Endereço: Avenida Antônio Augusto de Assumpção Jr e Praça Rio Branco - Pelotas/RS
|  | Tipo de Intervenção: LETREIROS METÁLICOS, RADIER, DEQUE DE MADEIRA E ILUMINAÇÃO |  | Área de intervenção: 236,41m²
LETREIROS TURÍSTICOS 3D - "Laranjal" e "#Pelotas"
ITEM | ORIGEM | CÓDIGO | DESCRIÇÃO DO SERVIÇO | UNID. | QUANT. | S/ BDI | C/BDI | TOTAL | %
[6 empty] | UNIT | UNIT
1.1. |  |  | ADMINISTRAÇÃO LOCAL
1.1.0.1. | SINAPI | 90778 | ENGENHEIRO CIVIL DE OBRA PLENO COM ENCARGOS COMPLEMENTARES | H
1.1.0.2. | SINAPI-I | 37524 | TELA PLASTICA LARANJA, TIPO TAPUME PARA SINALIZACAO, MALHA RETANGULAR, ROLO 1.20 X 50 M (L X C) | M
1.1.0.3. | Cotação | COT 3 | ALUGUEL DE SANITÁRIO QUIMICO PORTÁTIL, 2 LAVAGENS SEMANAIS 2 UNIDADE | UNID.
1.2. |  |  | SERVIÇOS PRELIMINARES
1.2.1. |  |  | PLACA DE OBRA
1.2.1.1. | Composição | COMP 1 | PLACA DE OBRA EM CHAPA DE AÇO GALVANIZADO | m²
1.3. |  |  | LOCAÇÃO DE OBRA
1.3.0.1. | SINAPI | 99059 | LOCACAO CONVENCIONAL DE OBRA, UTILIZANDO GABARITO DE TÁBUAS CORRIDAS PONTALETADAS A CADA 2,00M - 2 UTILIZAÇÕES. AF_10/2018 | M
1.4. |  |  | DEMOLIÇÃO PISO EXISTENTE - PRAÇA RIO BRANCO
1.4.1. |  |  | DEMOLIÇÃO CONTRAPISO E RETIRADA DE PAV. EM CONCRETO
1.4.1.1. | Composição | COMP 3 | DEMOLIÇÃO DE LADRILHO DE CONCRETO 45X45CM | M²
1.4.1.2. | SINAPI | 97631 | DEMOLIÇÃO DE ARGAMASSAS, DE FORMA MANUAL, SEM REAPROVEITAMENTO. AF_12/2017 | M2
1.4.1.3. | SINAPI | 90082 | ESCAVAÇÃO MECANIZADA DE VALA COM PROF. ATÉ 1,5 M (MÉDIA ENTRE MONTANTE E JUSANTE/UMA COMPOSIÇÃO POR TRECHO), COM ESCAVADEIRA HIDRÁULICA (0,8 M3), LARG. DE 1,5 M A 2,5 M, EM SOLO DE 1A CATEGORIA, EM LOCAIS COM ALTO NÍVEL DE INTERFERÊNCIA. AF_01/2015 | M3
1.4.1.4. | SINAPI | 97914 | TRANSPORTE COM CAMINHÃO BASCULANTE DE 6 M³, EM VIA URBANA PAVIMENTADA, DMT ATÉ 30 KM (UNIDADE: M3XKM). AF_07/2020 | M3XKM
1.4.1.5. | Composição | COMP 6 | REALOCAÇÃO DE BICICLETÁRIO | UN
1.4.1.6. | Composição | COMP 7 | COLOCAÇÃO PISO EM PLACA DE CONCRETO 49X49 QUADRICULADO, 2,5CM DE ESPESSURA (PADRÃO LARGO DE PORTUGAL) | M²
1.5. |  |  | BASE EM CONCRETO PARA INSTALAÇÃO DOS LETREIROS
1.5.1. |  |  | FUNDAÇÕES E RADIER - LARANJAL
1.5.1.1. | SINAPI | 90082 | ESCAVAÇÃO MECANIZADA DE VALA COM PROF. ATÉ 1,5 M (MÉDIA ENTRE MONTANTE E JUSANTE/UMA COMPOSIÇÃO POR TRECHO), COM ESCAVADEIRA HIDRÁULICA (0,8 M3), LARG. DE 1,5 M A 2,5 M, EM SOLO DE 1A CATEGORIA, EM LOCAIS COM ALTO NÍVEL DE INTERFERÊNCIA. AF_01/2015 | M3
1.5.1.2. | SINAPI | 94097 | PREPARO DE FUNDO DE VALA COM LARGURA MENOR QUE 1,5 M, EM LOCAL COM NÍVEL BAIXO DE INTERFERÊNCIA. AF_06/2016 | M2
1.5.1.3. | SINAPI | 97914 | TRANSPORTE COM CAMINHÃO BASCULANTE DE 6 M³, EM VIA URBANA PAVIMENTADA, DMT ATÉ 30 KM (UNIDADE: M3XKM). AF_07/2020 | M3XKM
1.5.1.4. | SINAPI-I | 38538 | ESTACA PRE-MOLDADA MACICA DE CONCRETO VIBRADO ARMADO, PARA CARGA DE 25 T, SECAO QUADRADA DE *16 X 16*, COM ANEL METALICO INCORPORADO A PECA (SOMENTE FORNECIMENTO) | M
1.5.1.5. | SINAPI | 95601 | ARRASAMENTO MECANICO DE ESTACA DE CONCRETO ARMADO, DIAMETROS DE ATÉ 40 CM. AF_11/2016 | UN
1.5.1.6. | SINAPI | 96617 | LASTRO DE CONCRETO MAGRO, APLICADO EM BLOCOS DE COROAMENTO OU SAPATAS, ESPESSURA DE 3 CM. AF_08/2017 | M2
1.5.1.7. | SINAPI | 96531 | FABRICAÇÃO, MONTAGEM E DESMONTAGEM DE FÔRMA PARA BLOCO DE COROAMENTO, EM MADEIRA SERRADA, E=25 MM, 2 UTILIZAÇÕES. AF_06/2017 | M2
1.5.1.8. | SINAPI | 96533 | FABRICAÇÃO, MONTAGEM E DESMONTAGEM DE FÔRMA PARA VIGA BALDRAME, EM MADEIRA SERRADA, E=25 MM, 2 UTILIZAÇÕES. AF_06/2017 | M2
1.5.1.9. | SINAPI | 92791 | CORTE E DOBRA DE AÇO CA-60, DIÂMETRO DE 5,0 MM, UTILIZADO EM ESTRUTURAS DIVERSAS, EXCETO LAJES. AF_12/2015 | KG
1.5.1.10. | SINAPI | 92793 | CORTE E DOBRA DE AÇO CA-50, DIÂMETRO DE 8,0 MM, UTILIZADO EM ESTRUTURAS DIVERSAS, EXCETO LAJES. AF_12/2015 | KG
1.5.1.11. | SINAPI | 92794 | CORTE E DOBRA DE AÇO CA-50, DIÂMETRO DE 10,0 MM, UTILIZADO EM ESTRUTURAS DIVERSAS, EXCETO LAJES. AF_12/2015 | KG
1.5.1.12. | SINAPI | 92801 | CORTE E DOBRA DE AÇO CA-50, DIÂMETRO DE 6,3 MM, UTILIZADO EM LAJE. AF_12/2015 | KG
1.5.1.13. | SINAPI | 92802 | CORTE E DOBRA DE AÇO CA-50, DIÂMETRO DE 8,0 MM, UTILIZADO EM LAJE. AF_12/2015 | KG
1.5.1.14. | SINAPI | 92795 | CORTE E DOBRA DE AÇO CA-50, DIÂMETRO DE 12,5 MM, UTILIZADO EM ESTRUTURAS DIVERSAS, EXCETO LAJES. AF_12/2015 | KG
1.5.1.15. | SINAPI | 96621 | LASTRO COM MATERIAL GRANULAR, APLICAÇÃO EM BLOCOS DE COROAMENTO, ESPESSURA DE *5 CM*. AF_08/2017 | M3
1.5.1.16. | SINAPI | 83356 | TRANSPORTE COMERCIAL DE BRITA | M3XKM
1.5.1.17. | SINAPI | 94971 | CONCRETO FCK = 25MPA, TRAÇO 1:2,3:2,7 (CIMENTO/ AREIA MÉDIA/ BRITA 1) - PREPARO MECÂNICO COM BETONEIRA 600 L. AF_07/2016 | M3
1.5.1.18. | SINAPI | 92874 | LANÇAMENTO COM USO DE BOMBA, ADENSAMENTO E ACABAMENTO DE CONCRETO EM ESTRUTURAS. AF_12/2015 | M3
1.5.1.19. | SINAPI-I | 11975 | CHUMBADOR DE ACO, DIAMETRO 5/8", COMPRIMENTO 6", COM PORCA | UN
1.5.2. |  |  | RADIER - PRAÇA RIO BRANCO
1.5.2.1. | SINAPI | 94097 | PREPARO DE FUNDO DE VALA COM LARGURA MENOR QUE 1,5 M, EM LOCAL COM NÍVEL BAIXO DE INTERFERÊNCIA. AF_06/2016 | M2
1.5.2.2. | SINAPI | 96621 | LASTRO COM MATERIAL GRANULAR, APLICAÇÃO EM BLOCOS DE COROAMENTO, ESPESSURA DE *5 CM*. AF_08/2017 | M3
1.5.2.3. | SINAPI | 83356 | TRANSPORTE COMERCIAL DE BRITA | M3XKM
1.5.2.4. | SINAPI | 92791 | CORTE E DOBRA DE AÇO CA-60, DIÂMETRO DE 5,0 MM, UTILIZADO EM ESTRUTURAS DIVERSAS, EXCETO LAJES. AF_12/2015 | KG
1.5.2.5. | SINAPI | 92794 | CORTE E DOBRA DE AÇO CA-50, DIÂMETRO DE 10,0 MM, UTILIZADO EM ESTRUTURAS DIVERSAS, EXCETO LAJES. AF_12/2015 | KG
1.5.2.6. | SINAPI | 94971 | CONCRETO FCK = 25MPA, TRAÇO 1:2,3:2,7 (CIMENTO/ AREIA MÉDIA/ BRITA 1) - PREPARO MECÂNICO COM BETONEIRA 600 L. AF_07/2016 | M3
1.5.2.7. | SINAPI | 92874 | LANÇAMENTO COM USO DE BOMBA, ADENSAMENTO E ACABAMENTO DE CONCRETO EM ESTRUTURAS. AF_12/2015 | M3
1.5.2.8. | SINAPI-I | 11975 | CHUMBADOR DE ACO, DIAMETRO 5/8", COMPRIMENTO 6", COM PORCA | UN
1.6. |  |  | GUARDA CORPO ÁREA DE DRENAGEM LARANJAL
1.6.0.1. | SINAPI | 99837 | GUARDA-CORPO DE AÇO GALVANIZADO DE 1,10M, MONTANTES TUBULARES DE 1.1/4" ESPAÇADOS DE 1,20M, TRAVESSA SUPERIOR DE 1.1/2", GRADIL FORMADO POR TUBOS HORIZONTAIS DE 1" E VERTICAIS DE 3/4", FIXADO COM CHUMBADOR MECÂNICO. AF_04/2019_P | M
1.6.0.2. | SINAPI | 100761 | PINTURA COM TINTA ALQUÍDICA DE ACABAMENTO (ESMALTE SINTÉTICO FOSCO) PULVERIZADA SOBRE SUPERFÍCIES METÁLICAS (EXCETO PERFIL) EXECUTADO EM OBRA (02 DEMÃOS). AF_01/2020 | M2
1.6.0.3. | SINAPI | 90082 | ESCAVAÇÃO MECANIZADA DE VALA COM PROF. ATÉ 1,5 M (MÉDIA ENTRE MONTANTE E JUSANTE/UMA COMPOSIÇÃO POR TRECHO), COM ESCAVADEIRA HIDRÁULICA (0,8 M3), LARG. DE 1,5 M A 2,5 M, EM SOLO DE 1A CATEGORIA, EM LOCAIS COM ALTO NÍVEL DE INTERFERÊNCIA. AF_01/2015 | M3
1.6.0.4. | Composição | COMP 8 | CONCRETAGEM DE BLOCOS FCK 25MPA COM USO DE JERICA, LANÇAMENTO, ADENSAMENTO E ACABAMENTO (SINAPI 96555) | M³
1.7. |  |  | DEQUE DE MADEIRA - LARANJAL
1.7.0.1. | Cotação | COT 1 | FORNECIMENTO E INSTALAÇÃO DE DEQUE EM MADEIRA AUTOCLAVADA (RÉGUAS 2,70X0,09X0,02), PARAFUSOS EM INOX, BARROTEAMENTO (2,70X0,07X0,035) E PINTURA (MATERIAL E MÃO DE OBRA) EM ESTRUTURA DE TORA DE EUCALIPTO | M²
1.7.0.2. | SINAPI | 96621 | LASTRO COM MATERIAL GRANULAR, APLICAÇÃO EM BLOCOS DE COROAMENTO, ESPESSURA DE *5 CM*. AF_08/2017 | M3
1.7.0.3. | SINAPI | 83356 | TRANSPORTE COMERCIAL DE BRITA | M3XKM
1.8. |  |  | LETREIROS TURÍSTICOS METÁLICOS EM 3D: "#Pelotas" e "Laranjal"
1.8.0.1. | Cotação | COT 2 | LETREIRO 3D "LARANJAL" E "PELOTAS" | UNIDADE
1.9. |  |  | INSTALAÇÕES ELÉTRICAS LARANJAL E PRAÇA RIO BRANCO
1.9.0.1. | Composição | COMP 09 | CAIXAS DE PASSAGENS | UNIDADE
1.9.0.2. | Composição | COMP 10 | ESCAVAÇÃO MANUAL DE VALAS (VALAS PARA ELETRODUTOS) - ESCAVAÇÃO E REATERRO - COM DEMOLIÇÃO | M3
1.9.0.3. | Composição | COMP 11 | COMANDO ILUMINAÇÃO | UNIDADE
1.9.0.4. | Composição | COMP 12 | MANGUEIRA CORRUGADA | M
1.9.0.5. | SINAPI | 91927 | CABO DE COBRE FLEXÍVEL ISOLADO, 2,5 MM², ANTI-CHAMA 0,6/1,0 KV, PARA CIRCUITOS TERMINAIS - FORNECIMENTO E INSTALAÇÃO. AF_12/2015 | M
1.9.0.6. | SINAPI | 91929 | CABO DE COBRE FLEXÍVEL ISOLADO, 4 MM², ANTI-CHAMA 0,6/1,0 KV, PARA CIRCUITOS TERMINAIS - FORNECIMENTO E INSTALAÇÃO. AF_12/2015 | M
1.9.0.7. | Composição | COMP 13 | POSTE EM AÇO GALVANIZADO, RETO TUBULAR, ENGASTADO H=6,0M, COM REFLETOR LED POTÊNCIA MÍNIMA 150W | UNIDADE
1.9.0.8. | Composição | COMP 14 | REFLETOR LED COLORIDO 50W COM CONTROLE | UNIDADE
1.9.0.9. | Composição | COMP 16 | INSTALAÇÃO DE VIDRO TEMPERADO INCOLOR E: 10MM, INCLUSO MOLDURA DE ALUMÍNIO E VEDAÇÃO PARA FECHAMENTO DE CANALETA DE ILUMINAÇÃO EMBUTIDO NO RADIER | M²
1.10 | SINAPI |  | RETIRADA DE POSTE ILUMINAÇÃO EXISTENTE | -
1.10.0.1. | Composição | COMP 15 | RETIRADA POSTE GALVANIZADO | UNIDADE
1.11 | SINAPI |  | LIMPEZA
1.11.0.1. | SINAPI | 99814 | LIMPEZA DE SUPERFÍCIE COM JATO DE ALTA PRESSÃO. AF_04/2019 | M2
1.11.0.2. | SINAPI | 99811 | LIMPEZA DE CONTRAPISO COM VASSOURA A SECO. AF_04/2019 | M2
TOTAL

## CRONOGRAMA
CRONOGRAMA FÍSICO FINANCEIRO
Identificação do projeto: LETREIROS METÁLICOS TURÍSTICOS EM 3D
Endereço: Avenida Antônio Augusto de Assumpção Jr e Praça Rio Branco - Pelotas/RS |  |  | Área de intervenção: 236,41m²
Tipo de Intervenção: LETREIROS METÁLICOS, RADIER, DEQUE DE MADEIRA E ILUMINAÇÃO |  |  |  |  | BDI
ITEM | DESCRIÇÃO | VALOR DO ITEM | PARCELA 01 |  | TOTAL | %
|  |  | % | ACUMULADO
1.1. | ADMINISTRAÇÃO LOCAL
1.2. | SERVIÇOS PRELIMINARES
1.3. | LOCAÇÃO DE OBRA
1.4. | DEMOLIÇÃO PISO EXISTENTE - PRAÇA RIO BRANCO
1.5. | BASE EM CONCRETO PARA INSTALAÇÃO DOS LETREIROS
1.6. | GUARDA CORPO ÁREA DE DRENAGEM LARANJAL
1.7. | DEQUE DE MADEIRA - LARANJAL
1.8. | LETREIROS TURÍSTICOS METÁLICOS EM 3D: "#Pelotas" e "Laranjal"
1.9. | INSTALAÇÕES ELÉTRICAS LARANJAL E PRAÇA RIO BRANCO
1.11 | LIMPEZA
TOTAL PARCELA