## ORÇAMENTO
PLANILHA ORÇAMENTÁRIA
|  | Identificação do projeto: RECAPEAMENTO DAS RUAS ARTUR HAMEISTER E GEN. MANOEL LUCAS LIMA |  |  |  |  | BDI
Endereço:RUAS ARTUR HAMEISTER E GEN. MANOEL LUCAS LIMA
Tipo de Intervenção: PAVIMENTAÇÃO / SINALIZAÇÃO
ORIGEM | CÓDIGO | ITEM | DESCRIÇÃO DO SERVIÇO | UNID. | QUANT. | S/ BDI | C/BDI | TOTAL | %
[6 empty] | UNIT | UNIT
CAPEAMENTO DA RUA ARTUR HAMEISTER
SINAPI |  | 1. | ADMINISTRAÇÃO DE OBRA
SINAPI |  | 1.1. | ADMINISTRAÇÃO LOCAL
SICRO | CPU-01 | 1.1.0.1. | ADMINISTRAÇÃO LOCAL DE OBRA | UNID. | 1
SICRO | 5213416 | 1.1.0.2. | PLACAS DE SINALIZAÇÃO DE OBRA | M² | 5
SINAPI | 5216111 | 1.1.0.3. | SUPORTES MÓVEIS PARA TODAS AS PLACAS DE SINALIZAÇÃO DE OBRA | UNID. | 10
SINAPI |  | 2. | RUA ARTUR HAMEISTER
SINAPI-I |  | 2.1. | SERVIÇOS INICIAIS
SINAPI | 4813 | 2.1.0.1. | PLACA DE OBRA (PARA CONSTRUCAO CIVIL) EM CHAPA GALVANIZADA *N. 22*, ADESIVADA, DE *2,0 X 1,125* M | M2 | 2.88
Composição | 78472 | 2.1.0.2. | SERVICOS TOPOGRAFICOS PARA PAVIMENTACAO, INCLUSIVE NOTA DE SERVICOS, ACOMPANHAMENTO E GREIDE | M2 | 1552.34
SINAPI | CPU-22 | 2.1.0.3. | VARRIÇÃO DE PAVIMENTO PARA RECAPEAMENTO | M2 | 1552.34
SINAPI |  | 2.2. | PAVIMENTAÇÃO | - | 0
SINAPI |  | 2.2.1. | CAMADA DE REPERFILAGEM COM CBUQ | - | 0
SINAPI | 96402 | 2.2.1.1. | EXECUÇÃO DE PINTURA DE LIGAÇÃO COM EMULSÃO ASFÁLTICA RR-2C. AF_11/2019 | M2 | 1552.34
Composição | 93176 | 2.2.1.2. | TRANSPORTE DE MATERIAL ASFALTICO, COM CAMINHÃO COM CAPACIDADE DE 30000 L EM RODOVIA PAVIMENTADA PARA DISTÂNCIAS MÉDIAS DE TRANSPORTE SUPERIORES A 100 KM. AF_02/2016 | TXKM | 1871
SINAPI | CPU-09 | 2.2.1.3. | EXECUÇÃO DE PAVIMENTO COM APLICAÇÃO DE CONCRETO BETUMINOSO USINADO A QUENTE (CBUQ) | M³ | 46.57
SINAPI | 95303 | 2.2.1.4. | TRANSPORTE COM CAMINHÃO BASCULANTE 10 M3 DE MASSA ASFALTICA PARA PAVIMENTAÇÃO URBANA | M3XKM | 931.4
SINAPI |  | 2.2.2. | CAPA ASFÁLTICA COM CBUQ | - | 0
SINAPI | 96402 | 2.2.2.1. | EXECUÇÃO DE PINTURA DE LIGAÇÃO COM EMULSÃO ASFÁLTICA RR-2C. AF_11/2019 | M2 | 1552.34
Composição | 93176 | 2.2.2.2. | TRANSPORTE DE MATERIAL ASFALTICO, COM CAMINHÃO COM CAPACIDADE DE 30000 L EM RODOVIA PAVIMENTADA PARA DISTÂNCIAS MÉDIAS DE TRANSPORTE SUPERIORES A 100 KM. AF_02/2016 | TXKM | 1871
SINAPI | CPU-09 | 2.2.2.3. | EXECUÇÃO DE PAVIMENTO COM APLICAÇÃO DE CONCRETO BETUMINOSO USINADO A QUENTE (CBUQ) | M³ | 46.57
SINAPI | 95303 | 2.2.2.4. | TRANSPORTE COM CAMINHÃO BASCULANTE 10 M3 DE MASSA ASFALTICA PARA PAVIMENTAÇÃO URBANA | M3XKM | 931.4
Composição |  | 2.2.3. | SARJETA
SINAPI | CPU-05 | 2.2.3.1. | EXECUÇÃO DE CORTE EM PAVIMENTOS (CONCRETO OU CBUQ) | M | 336
Composição | 95875 | 2.2.3.2. | TRANSPORTE COM CAMINHÃO BASCULANTE DE 10 M³, EM VIA URBANA PAVIMENTADA, DMT ATÉ 30 KM (UNIDADE: M3XKM). AF_07/2020 | M3XKM | 12.26
SINAPI | CPU-06 | 2.2.3.3. | SARJETA DE DRENAGEM, EM CONCRETO FCK 30MPa - espessura 6cm | M2 | 100.8
SINAPI |  | 2.3. | SINALIZAÇÃO VIÁRIA | - | 0
SINAPI |  | 2.3.1. | SINALIZAÇÃO HORIZONTAL | - | 0
SINAPI | 72947 | 2.3.1.1. | SINALIZACAO HORIZONTAL COM TINTA RETRORREFLETIVA A BASE DE RESINA ACRILICA COM MICROESFERAS DE VIDRO | M2 | 22.4
SICRO |  | 2.3.2. | SINALIZAÇÃO VERTICAL | - | 0
SINAPI | 5213417 | 2.3.2.1. | PLACA EM AÇO Nº 16 GALVANIZADO, COM PELÍCULA RETRORREFLETIVA TIPO I + III | m² | 0.3
SINAPI |  | 2.4. | SERVIÇOS FINAIS | - | 0
Composição |  | 2.4.1. | CONTROLE TECNOLÓGICO | - | 0
SINAPI | CPU-21 | 2.4.1.1. | ENSAIO DE COMPACTAÇÃO DE MISTURA ASFÁLTICA, GRANULOMETRIA E COMPACTAÇÃO | UNID. | 1
SINAPI |  | 2.4.2. | LIMPEZA FINAL | - | 0
SINAPI | CPU-14 | 2.4.2.1. | LIMPEZA FINAL DE OBRA | M² | 1552.34
SINAPI |  | 3. | RUA GAL. MANOEL LUCAS LIMA | - | 0
SINAPI-I |  | 3.1. | SERVIÇOS INICIAIS | - | 0
SINAPI | 4813 | 3.1.0.1. | PLACA DE OBRA (PARA CONSTRUCAO CIVIL) EM CHAPA GALVANIZADA *N. 22*, ADESIVADA, DE *2,0 X 1,125* M | M2 | 2.88
Composição | 78472 | 3.1.0.2. | SERVICOS TOPOGRAFICOS PARA PAVIMENTACAO, INCLUSIVE NOTA DE SERVICOS, ACOMPANHAMENTO E GREIDE | M2 | 1427.7
SINAPI | CPU-22 | 3.1.0.3. | VARRIÇÃO DE PAVIMENTO PARA RECAPEAMENTO | M2 | 1427.7
SINAPI |  | 3.2. | PAVIMENTAÇÃO | - | 0
SINAPI |  | 3.2.1. | ESCAVAÇÃO DE SUBLEITO PARA REFORÇO DE SUB-BASE E BASE | - | 0
SINAPI | 83338 | 3.2.1.1. | ESCAVACAO MECANICA, A CEU ABERTO, EM MATERIAL DE 1A CATEGORIA, COM ESCAVADEIRA HIDRAULICA, CAPACIDADE DE 0,78 M3 | M3 | 149.45
SINAPI | 95875 | 3.2.1.2. | TRANSPORTE COM CAMINHÃO BASCULANTE DE 10 M³, EM VIA URBANA PAVIMENTADA, DMT ATÉ 30 KM (UNIDADE: M3XKM). AF_07/2020 | M3XKM | 896.69
SINAPI | 100577 | 3.2.1.3. | REGULARIZAÇÃO E COMPACTAÇÃO DE SUBLEITO DE SOLO PREDOMINANTEMENTE ARENOSO. AF_11/2019 | M2 | 306.27
SINAPI |  | 3.2.2. | REFORÇO DE SUB-BASE EM RACHÃO | - | 0
SINAPI | 96399 | 3.2.2.1. | EXECUÇÃO E COMPACTAÇÃO DE BASE E OU SUB BASE PARA PAVIMENTAÇÃO DE PEDRA RACHÃO - EXCLUSIVE CARGA E TRANSPORTE. AF_11/2019 | M3 | 74.72
SINAPI | 83356 | 3.2.2.2. | TRANSPORTE COMERCIAL DE BRITA | M3XKM | 1658.87
SINAPI |  | 3.2.3. | REFORÇO DE BASE EM BRITA GRADUADA | - | 0
SINAPI | 96396 | 3.2.3.1. | EXECUÇÃO E COMPACTAÇÃO DE BASE E OU SUB BASE PARA PAVIMENTAÇÃO DE BRITA GRADUADA SIMPLES - EXCLUSIVE CARGA E TRANSPORTE. AF_11/2019 | M3 | 74.72
SINAPI | 83356 | 3.2.3.2. | TRANSPORTE COMERCIAL DE BRITA | M3XKM | 1658.87
SINAPI |  | 3.2.4. | CAMADA DE REPERFILAGEM COM CBUQ | - | 0
SINAPI | 96401 | 3.2.4.1. | EXECUÇÃO DE IMPRIMAÇÃO COM ASFALTO DILUÍDO CM-30. AF_11/2019 | M2 | 373.62
SINAPI | 96402 | 3.2.4.2. | EXECUÇÃO DE PINTURA DE LIGAÇÃO COM EMULSÃO ASFÁLTICA RR-2C. AF_11/2019 | M2 | 1327.8
Composição | 93176 | 3.2.4.3. | TRANSPORTE DE MATERIAL ASFALTICO, COM CAMINHÃO COM CAPACIDADE DE 30000 L EM RODOVIA PAVIMENTADA PARA DISTÂNCIAS MÉDIAS DE TRANSPORTE SUPERIORES A 100 KM. AF_02/2016 | TXKM | 1600.37
SINAPI | CPU-09 | 3.2.4.4. | EXECUÇÃO DE PAVIMENTO COM APLICAÇÃO DE CONCRETO BETUMINOSO USINADO A QUENTE (CBUQ) | M³ | 39.83
SINAPI | 95303 | 3.2.4.5. | TRANSPORTE COM CAMINHÃO BASCULANTE 10 M3 DE MASSA ASFALTICA PARA PAVIMENTAÇÃO URBANA | M3XKM | 884.31
SINAPI |  | 3.2.5. | CAPA ASFÁLTICA COM CBUQ | - | 0
SINAPI | 96402 | 3.2.5.1. | EXECUÇÃO DE PINTURA DE LIGAÇÃO COM EMULSÃO ASFÁLTICA RR-2C. AF_11/2019 | M2 | 1327.8
Composição | 93176 | 3.2.5.2. | TRANSPORTE DE MATERIAL ASFALTICO, COM CAMINHÃO COM CAPACIDADE DE 30000 L EM RODOVIA PAVIMENTADA PARA DISTÂNCIAS MÉDIAS DE TRANSPORTE SUPERIORES A 100 KM. AF_02/2016 | TXKM | 1600.37
SINAPI | CPU-09 | 3.2.5.3. | EXECUÇÃO DE PAVIMENTO COM APLICAÇÃO DE CONCRETO BETUMINOSO USINADO A QUENTE (CBUQ) | M³ | 39.83
SINAPI | 95303 | 3.2.5.4. | TRANSPORTE COM CAMINHÃO BASCULANTE 10 M3 DE MASSA ASFALTICA PARA PAVIMENTAÇÃO URBANA | M3XKM | 884.31
SINAPI |  | 3.3. | DRENAGEM | - | 0
Composição |  | 3.3.1. | SARJETAS | - | 0
SINAPI | CPU-05 | 3.3.1.1. | EXECUÇÃO DE CORTE EM PAVIMENTOS (CONCRETO OU CBUQ) | M | 333
Composição | 95875 | 3.3.1.2. | TRANSPORTE COM CAMINHÃO BASCULANTE DE 10 M³, EM VIA URBANA PAVIMENTADA, DMT ATÉ 30 KM (UNIDADE: M3XKM). AF_07/2020 | M3XKM | 7.19
SINAPI | CPU-06 | 3.3.1.3. | SARJETA DE DRENAGEM, EM CONCRETO FCK 30MPa - espessura 6cm | M2 | 99.9
Cotação |  | 3.3.2. | LIMPEZA E DESOBSTRUÇÃO DE CAIXAS DE DRENAGEM EXISTENTES | - | 0
SINAPI | 9213 DAER | 3.3.2.1. | LIMPEZA E DESOBSTRUÇÃO DE CAIXAS COLETORAS | UNIDADE | 4
Composição |  | 3.3.3. | AJUSTES DAS TAMPAS DAS CAIXAS EXISTENTES LOCALIZADAS NO MEIO DA VIA | - | 0
Composição | CPU-24 | 3.3.3.1. | CHAMINÉ CIRCULAR PARA POÇO DE VISITA PARA DRENAGEM, EM CONCRETO PRÉ-MOLDADO ARMADO, DIÂMETRO INTERNO = 0,6 M. BASE 99318 SINAPI | UNID | 3
SINAPI | CPU-25 | 3.3.3.2. | ASSENTAMENTO DE TAMPAO DE FERRO FUNDIDO 600 MM | UNID | 3
SINAPI |  | 3.4. | MEIO-FIO | - | 0
SINAPI |  | 3.4.1. | MEIO-FIO PRÉ MOLDADO | - | 0
Composição | 94273 | 3.4.1.1. | ASSENTAMENTO DE GUIA (MEIO-FIO) EM TRECHO RETO, CONFECCIONADA EM CONCRETO PRÉ-FABRICADO, DIMENSÕES 100X15X13X30 CM (COMPRIMENTO X BASE INFERIOR X BASE SUPERIOR X ALTURA), PARA VIAS URBANAS (USO VIÁRIO). AF_06/2016 | M | 91.76
SINAPI | CPU-23 | 3.4.1.2. | RETIRADA DE MEIO-FIO COM EMPILHAMENTO, SEM REMOÇÃO | M | 91.76
SINAPI | 95875 | 3.4.1.3. | TRANSPORTE COM CAMINHÃO BASCULANTE DE 10 M³, EM VIA URBANA PAVIMENTADA, DMT ATÉ 30 KM (UNIDADE: M3XKM). AF_07/2020 | M3XKM | 24.78
SINAPI |  | 3.5. | SINALIZAÇÃO VIÁRIA | - | 0
SINAPI |  | 3.5.1. | SINALIZAÇÃO HORIZONTAL | - | 0
Cotação | 72947 | 3.5.1.1. | SINALIZACAO HORIZONTAL COM TINTA RETRORREFLETIVA A BASE DE RESINA ACRILICA COM MICROESFERAS DE VIDRO | M2 | 15.88
SINAPI | 5214006 SICRO | 3.5.1.2. | SINALIZAÇÃO HORIZONTAL TERMOPLÁSTICA EM ALTO RELEVO TIPO IV | M2 | 11.93
SICRO |  | 3.5.2. | SINALIZAÇÃO VERTICAL | - | 0
Cotação | 5213417 | 3.5.2.1. | PLACA EM AÇO Nº 16 GALVANIZADO, COM PELÍCULA RETRORREFLETIVA TIPO I + III | m² | 1.3
SINAPI | 5213851 SICRO | 3.5.2.2. | FORNECIMENTO E IMPLANTAÇÃO DE SUPORTE METÁLICO GALVANIZADO PARA PLACA DE REGULAMENTAÇÃO - D=0,60M | UNIDADE | 5
SINAPI |  | 3.6. | SERVIÇOS FINAIS | - | 0
Composição |  | 3.6.1. | CONTROLE TECNOLÓGICO | - | 0
SINAPI | CPU-21 | 3.6.1.1. | ENSAIO DE COMPACTAÇÃO DE MISTURA ASFÁLTICA, GRANULOMETRIA E COMPACTAÇÃO | UNID. | 1
SINAPI |  | 3.7. | LIMPEZA FINAL | - | 0
Composição | CPU-14 | 3.7.0.1. | LIMPEZA FINAL DE OBRA | M² | 1427.7
TOTAL
|  |  | _____________________________________________ | [6 empty] | ____________________________________
|  |  | Charlene Macedo | LOCAL: PELOTAS/RS | [5 empty] | EDUARDO L, A, MATHIES
|  |  | ENGENHEIRA CIVIL | DATA: 22/01/2021 | [5 empty] | ENGENHEIRO CIVIL
|  |  | CREA-RS 243.749 | [6 empty] | CREA-RS 149738

## CRONOGRAMA
CRONOGRAMA FÍSICO FINANCEIRO
Identificação do projeto: RECAPEAMENTO DAS RUAS ARTUR HAMEISTER E GEN. MANOEL LUCAS LIMA
Endereço:RUAS ARTUR HAMEISTER E GEN. MANOEL LUCAS LIMA | [6 empty] | 0
Tipo de Intervenção: PAVIMENTAÇÃO / SINALIZAÇÃO | [8 empty] | BDI
ITEM | DESCRIÇÃO | VALOR DO ITEM | PARCELA 01 |  | PARCELA 02 |  | PARCELA 03 |  | TOTAL | %
|  |  | % | ACUMULADO | % | ACUMULADO | % | ACUMULADO
1.1. | ADMINISTRAÇÃO DE OBRA
2 | RUA ARTUR HAMEISTER
2.1 | SERVIÇOS INICIAIS
2.2 | PAVIMENTAÇÃO
2.3 | SINALIZAÇÃO VIÁRIA
2.4 | SERVIÇOS FINAIS
3 | RUA GAL. MANOEL LUCAS LIMA
3.1 | SERVIÇOS INICIAIS
3.2 | TRANSPORTE COM CAMINHÃO BASCULANTE 10 M3 DE MASSA ASFALTICA PARA PAVIMENTAÇÃO URBANA
3.3 | SARJETA DE DRENAGEM, EM CONCRETO FCK 30MPa - espessura 6cm
3.4 | ASSENTAMENTO DE TAMPAO DE FERRO FUNDIDO 600 MM
3.5 | ASSENTAMENTO DE GUIA (MEIO-FIO) EM TRECHO RETO, CONFECCIONADA EM CONCRETO PRÉ-FABRICADO, DIMENSÕES 100X15X13X30 CM (COMPRIMENTO X BASE INFERIOR X BASE SUPERIOR X ALTURA), PARA VIAS URBANAS (USO VIÁRIO). AF_06/2016
3.2 | PAVIMENTAÇÃO
3.3 | DRENAGEM
3.4 | MEIO-FIO
3.5 | SINALIZAÇÃO VIÁRIA
3.6 | SERVIÇOS FINAIS
3.7 | LIMPEZA FINAL
TOTAL PARCELA