## Orçamento
SECRETARIA DE PLANEJAMENTO E GESTÃO - SEPLAG |  |  | PLANILHA ORÇAMENTÁRIA
Identificação do projeto: PAVIMENTAÇÃO RUA EPITÁCIO PESSOA |  |  | Data de elaboração:
Endereço: CIDADE DE PELOTAS/RS |  |  | BDI 1:
Tipo de intervenção: PAVIMENTAÇÃO E SINALIZAÇÃO |  |  | BDI 2: |  | TOTAL DA PROPOSTA:
ITEM | CÓDIGO | DESCRIÇÃO | UNIDADE | QUANTIDADE | CUSTO UNITÁRIO | PREÇO UNITÁRIO | TOTAL | %
1. |  | PAVIMENTAÇÃO RUA EPITÁCIO PESSOA | 0 | 0
1.1. |  | ADMINISTRAÇÃO LOCAL | 0 | 0
1.1.0.1. | CPU-01 | ADMINISTRAÇÃO LOCAL DE OBRA | UNID. | 1
1.2. |  | SERVIÇOS INICIAIS E SINALIZAÇÃO DE OBRA | 0 | 0
1.2.0.1. | CPU-02 | PLACA DE OBRA EM CHAPA GALVANIZADA N.22, ADESIVADA, 2,40x1,20M | M² | 2.88
1.2.0.2. | 5212553 | Confecção de placa em aço nº 16 galvanizado, com película tipo I + I - chapa recuperada | M² | 4
1.2.0.3. | 5216111 | Fornecimento e implantação de suporte e travessa para placa de sinalização | UNID. | 4
1.2.0.4. | 37524 | TELA PLASTICA LARANJA, TIPO TAPUME PARA SINALIZACAO, MALHA RETANGULAR, ROLO 1.20 X 50 M (L X C) | M | 50
1.2.0.5. | CPU-03 | SERVICOS TOPOGRAFICOS PARA PAVIMENTACAO, INCLUSIVE NOTA DE SERVICOS, ACOMPANHAMENTO E GREIDE REF 78472 | M2 | 4084.51
1.3. |  | ESGOTO | 0 | 0
1.3.0.1. | CPU-15 | EXECUÇÃO DE CORTE EM PAVIMENTOS (CONCRETO OU CBUQ) | M | 2.51
1.3.0.2. | 95875 | TRANSPORTE COM CAMINHÃO BASCULANTE DE 10 M³, EM VIA URBANA PAVIMENTADA, DMT ATÉ 30 KM (UNIDADE: M3XKM). AF_07/2020 | M3XKM | 3.17
1.3.0.3. | CPU-16 | ASSENTAMENTO DE ANEL EM CONCRETO PRÉ-MOLDADO ARMADO, DIÂMETRO INTERNO = 0,6 M E ASSENTAMENTO DE TAMPÃO DE FERRO FUNDIDO D = 0,6 M | UNID. | 1
1.4. |  | PAVIMENTAÇÃO | 0 | 0
1.4.1. |  | REPERFILAGEM DA VIA COM CBUQ | 0 | 0
1.4.1.1. | CPU-17 | LIMPEZA PRÉVIA DE VIA, INCLUINDO CAPINA NOS BORDOS | M² | 4084.51
1.4.1.2. | CPU-13 | EXECUÇÃO DE PINTURA DE LIGAÇÃO COM EMULSÃO ASFÁLTICA RR-2C. AF_11/2019 MATERIAL NÃO INCLUSO | M² | 3319.51
1.4.1.3. | ANP-03 | EMULSAO ASFALTICA CATIONICA RR-2C PARA USO EM PAVIMENTACAO ASFALTICA | KG | 1493.78
1.4.1.4. | CPU-06 | EXECUÇÃO DE PAVIMENTO COM APLICAÇÃO DE CONCRETO BETUMINOSO USINADO A QUENTE (CBUQ) | M³ | 99.59
1.4.1.5. | ANP-02 | CIMENTO ASFÁLTICO DE PETRÓLEO (CAP 50/70) PARA FABRICAÇÃO DE CONCRETO BETUMINOSO USINADO A QUENTE (CBUQ), EXCLUSIVE TRANSPORTE | T | 13.53
1.4.1.6. | 102332 | TRANSPORTE COM CAMINHÃO TANQUE DE TRANSPORTE DE MATERIAL ASFÁLTICO DE 20000 L, EM VIA URBANA PAVIMENTADA, DMT ATÉ 30KM (UNIDADE: TXKM). AF_07/2020 | TXKM | 167.3
1.4.1.7. | 102333 | TRANSPORTE COM CAMINHÃO TANQUE DE TRANSPORTE DE MATERIAL ASFÁLTICO DE 20000 L, EM VIA URBANA PAVIMENTADA, ADICIONAL PARA DMT EXCEDENTE A 30 KM (UNIDADE: TXKM). AF_07/2020 | TXKM | 1338.43
1.4.1.8. | 95875 | TRANSPORTE COM CAMINHÃO BASCULANTE DE 10 M³, EM VIA URBANA PAVIMENTADA, DMT ATÉ 30 KM (UNIDADE: M3XKM). AF_07/2020 | M3XKM | 1493.78
1.4.2. |  | CAPA ASFÁLTICA | 0 | 0
1.4.2.1. | CPU-13 | EXECUÇÃO DE PINTURA DE LIGAÇÃO COM EMULSÃO ASFÁLTICA RR-2C. AF_11/2019 MATERIAL NÃO INCLUSO | M² | 3319.51
1.4.2.2. | ANP-03 | EMULSAO ASFALTICA CATIONICA RR-2C PARA USO EM PAVIMENTACAO ASFALTICA | KG | 1493.78
1.4.2.3. | CPU-06 | EXECUÇÃO DE PAVIMENTO COM APLICAÇÃO DE CONCRETO BETUMINOSO USINADO A QUENTE (CBUQ) | M³ | 99.59
1.4.2.4. | ANP-02 | CIMENTO ASFÁLTICO DE PETRÓLEO (CAP 50/70) PARA FABRICAÇÃO DE CONCRETO BETUMINOSO USINADO A QUENTE (CBUQ), EXCLUSIVE TRANSPORTE | T | 13.53
1.4.2.5. | 102332 | TRANSPORTE COM CAMINHÃO TANQUE DE TRANSPORTE DE MATERIAL ASFÁLTICO DE 20000 L, EM VIA URBANA PAVIMENTADA, DMT ATÉ 30KM (UNIDADE: TXKM). AF_07/2020 | TXKM | 167.3
1.4.2.6. | 102333 | TRANSPORTE COM CAMINHÃO TANQUE DE TRANSPORTE DE MATERIAL ASFÁLTICO DE 20000 L, EM VIA URBANA PAVIMENTADA, ADICIONAL PARA DMT EXCEDENTE A 30 KM (UNIDADE: TXKM). AF_07/2020 | TXKM | 1338.43
1.4.2.7. | 95875 | TRANSPORTE COM CAMINHÃO BASCULANTE DE 10 M³, EM VIA URBANA PAVIMENTADA, DMT ATÉ 30 KM (UNIDADE: M3XKM). AF_07/2020 | M3XKM | 1493.78
1.5. |  | SARJETAS DE DRENAGEM EM CONCRETO | 0 | 0
1.5.0.1. | CPU-15 | EXECUÇÃO DE CORTE EM PAVIMENTOS (CONCRETO OU CBUQ) | M | 850
1.5.0.2. | 93358 | ESCAVAÇÃO MANUAL DE VALA COM PROFUNDIDADE MENOR OU IGUAL A 1,30 M. AF_02/2021 | M3 | 15.3
1.5.0.3. | 95878 | TRANSPORTE COM CAMINHÃO BASCULANTE DE 10 M³, EM VIA URBANA PAVIMENTADA, DMT ATÉ 30 KM (UNIDADE: TXKM). AF_07/2020 | TXKM | 192.78
1.5.0.4. | CPU-14 | EXECUÇÃO DE SARJETA DE CONCRETO USINADO, MOLDADA IN LOCO EM TRECHO RETO, 30 CM BASE X 6 CM ALTURA. | M | 850
1.6. |  | SINALIZAÇÃO VIÁRIA | 0 | 0
1.6.1. |  | SINALIZAÇÃO HORIZONTAL | 0 | 0
1.6.1.1. | CPU-10 | SINALIZACAO HORIZONTAL COM TINTA RETRORREFLETIVA A BASE DE RESINA ACRILICA COM MICROESFERAS DE VIDRO - Linha Seccionada | M² | 11.54
1.6.1.2. | CPU-10 | SINALIZACAO HORIZONTAL COM TINTA RETRORREFLETIVA A BASE DE RESINA ACRILICA COM MICROESFERAS DE VIDRO - Linha Contínua | M² | 7
1.6.1.3. | 5213409 | Pintura de setas e zebrados - termoplástico por extrusão - espessura de 3,0 mm | m² | 12.96
1.6.1.4. | 5213360 | Tacha refletiva bidirecional tipo I - fornecimento e colocação | unid. | 118
1.6.2. |  | SINALIZAÇÃO VERTICAL | 0 | 0
1.6.2.1. | 5213417 | Confecção de placa em aço nº 16 galvanizado, com película retrorrefletiva tipo I + III | M² | 2.94
1.6.2.2. | 5213851 | Fornecimento e implantação de suporte metálico galvanizado para placa | UNID. | 12
1.7. |  | SERVIÇOS FINAIS | 0 | 0
1.7.0.1. | 102498 | PINTURA DE MEIO-FIO COM TINTA BRANCA A BASE DE CAL (CAIAÇÃO). AF_05/2021 | M | 850
1.7.0.2. | CPU-11 | LIMPEZA FINAL DE OBRA | M² | 3319.51
TOTAL DA PROPOSTA:
_______________________________
Responsável técnico

## Cronograma
SECRETARIA DE PLANEJAMENTO E GESTÃO - SEPLAG
Identificação do projeto: PAVIMENTAÇÃO RUA EPITÁCIO PESSOA |  | Data de elaboração:
Endereço: CIDADE DE PELOTAS/RS
Tipo de intervenção: PAVIMENTAÇÃO E SINALIZAÇÃO
Item | Descrição |  | Valor (R$) | Parcelas: | 1 | 2
[5 empty] | /2022 | /2022
1. | PAVIMENTAÇÃO RUA EPITÁCIO PESSOA |  |  | % Período:
1.1. | ADMINISTRAÇÃO LOCAL |  |  | % Período:
1.2. | SERVIÇOS INICIAIS E SINALIZAÇÃO DE OBRA |  |  | % Período:
1.3. | ESGOTO |  |  | % Período:
1.4. | PAVIMENTAÇÃO |  |  | % Período:
1.5. | SARJETAS DE DRENAGEM EM CONCRETO |  |  | % Período:
1.6. | SINALIZAÇÃO VIÁRIA |  |  | % Período:
1.7. | SERVIÇOS FINAIS |  |  | % Período:
|  |  |  | Parcela | 1 | 2
Total: |  | Período: |  | %:
Investimento:
_______________________________ |  | Acumulado: |  | %:
Responsável técnico |  |  |  | Investimento: