## ORÇAMENTO
Identificação do projeto: PAVIMENTAÇÃO RUA PADRE FELÍCIO, RUA BARÃO DE BUTUÍ E RUA GONÇALVES CHAVES
|  | Endereço: Rua Padre Felício, Rua Barão de Butuí e Rua Gonçalves Chaves |  |  |  | SINAPI – set/21 NÃO DESON.
|  | Tipo de intervenção: PAVIMENTAÇÃO DA VIA COM CAPA DE CBUQ, DRENAGEM E SINALIZAÇÃO VIÁRIA |  |  |  | SICRO – abr/21
BDI:
PLANILHA ORÇAMENTÁRIA | [8 empty] | Boletim de medição 1 |  |  | Data: 11/10/2019
[9 empty] | Evolução Física (Qtde.) |  |  | Evolução Financeira (R$)
ITEM | CÓDIGO | DESCRIÇÃO | UNID. | QTDE. | CUSTO UNITÁRIO | PREÇO UNITÁRIO | TOTAL | % | Acum. Anterior | Período | Acum. Incl. Período | Acum. Anterior | Período | Acum. Incl. Período
PAVIMENTAÇÃO DAS TRÊS VIAS - RUA PADRE FELÍCIO, RUA BARÃO DE BUTUÍ E RUA GONÇALVES CHAVES
1. |  | PAVIMENTAÇÃO DAS TRÊS VIAS - RUA PADRE FELÍCIO, RUA BARÃO DE BUTUÍ E RUA GONÇALVES CHAVES | [7 empty] | #REF! |  |  | #REF!
1.1. |  | ADMINISTRAÇÃO LOCAL
1.1.0.1. | COMP-01 | ADMINISTRAÇÃO LOCAL - MÃO DE OBRA E CANTEIRO | UNIDADE | 1
1.2. |  | SINALIZAÇÃO DE OBRA | [6 empty] | 0 | 0 | 0 | 0 | 0 | 0
1.2.0.1. | COMP-56 | SINALIZAÇÃO DE OBRA | UNIDADE | 1 |  |  |  |  | 0 | 1 | 1 | 0 | 0 | 0
2. |  | RUA PADRE FELÍCIO
2.1. |  | SERVIÇOS INICIAIS | [6 empty] | 0 | #REF! | #REF! | 0 | #REF! | #REF!
2.1.0.1. | COMP-17 | PLACA DE OBRA EM CHAPA DE ACO GALVANIZADO | M2 | 2.88
2.1.0.2. | COMP-37 | SERVICOS TOPOGRAFICOS PARA PAVIMENTACAO, INCLUSIVE NOTA DE SERVICOS, ACOMPANHAMENTO E GREIDE | M2 | 10639.52 |  |  |  |  | 0 | 5319.76 | 5319.76 | 0 | 0 | 0
2.2. |  | DRENAGEM | [6 empty] | 0 | 0 | 0 | 0 | 0 | 0
2.2.1. |  | REDES DE DRENAGEM PLUVIAL | [6 empty] | 0 | 0 | 0 | 0 | 0 | 0
2.2.1.1. | 90091 | ESCAVAÇÃO MECANIZADA DE VALA COM PROF. ATÉ 1,5 M(MÉDIA ENTRE MONTANTE E JUSANTE/UMA COMPOSIÇÃO POR TRECHO), COM ESCAVADEIRA HIDRÁULICA (0,8 M3), LARG. DE 1,5M A 2,5 M, EM SOLO DE 1A CATEGORIA, LOCAIS COM BAIXO NÍVEL DE INTERFERÊNCIA. AF_02/2021 | M3 | 348.55
2.2.1.2. | 95875 | TRANSPORTE COM CAMINHÃO BASCULANTE DE 10 M³, EM VIA URBANA PAVIMENTADA, DMT ATÉ 30 KM (UNIDADE: M3XKM). AF_07/2020 | M3XKM | 4846.59
2.2.1.3. | 100574 | ESPALHAMENTO DE MATERIAL COM TRATOR DE ESTEIRAS. AF_11/2019 | M3 | 348.55 |  |  |  |  | 0 |  | 0 | 0 | 0 | 0
2.2.1.4. | 101577 | ESCORAMENTO DE VALA, TIPO DESCONTÍNUO, COM PROFUNDIDADE DE 0 A 1,5 M, LARGURA MAIOR OU IGUAL A 1,5 M E MENOR QUE 2,5 M. AF_08/2020 | M2 | 327.73 |  |  |  |  | 0 |  | 0 | 0 | 0 | 0
2.2.1.5. | 93367 | REATERRO MECANIZADO DE VALA COM ESCAVADEIRA HIDRÁULICA (CAPACIDADE DA CAÇAMBA: 0,8 M³ / POTÊNCIA: 111 HP), LARGURA DE 1,5 A 2,5 M, PROFUNDIDADE ATÉ 1,5 M, COM SOLO DE 1ª CATEGORIA EM LOCAIS COM BAIXO NÍVEL DE INTERFERÊNCIA. AF_04/2016 | M3 | 281.12 |  |  |  |  | 0 |  | 0 | 0 | 0 | 0
2.2.1.6. | 96393 | USINAGEM DE BRITA GRADUADA SIMPLES. AF_03/2020 | M3 | 281.12
2.2.1.7. | 95875 | TRANSPORTE COM CAMINHÃO BASCULANTE DE 10 M³, EM VIA URBANA PAVIMENTADA, DMT ATÉ 30 KM (UNIDADE: M3XKM). AF_07/2020 | M3XKM | 7780 |  |  |  |  | 0 |  | 0 | 0 | 0 | 0
2.2.1.8. | 100974 | CARGA, MANOBRA E DESCARGA DE SOLOS E MATERIAIS GRANULARES EM CAMINHÃO BASCULANTE 10 M³ - CARGA COM PÁ CARREGADEIRA (CAÇAMBA DE 1,7 A 2,8 M³ / 128 HP) E DESCARGA LIVRE (UNIDADE: M3). AF_07/2020 | M3 | 281.12 |  |  |  |  | 0 |  | 0 | 0 | 0 | 0
2.2.1.9. | COMP-48 | EXECUÇÃO DE IMPRIMAÇÃO COM ASFALTO DILUÍDO CM-30. | M2 | 253.54 |  |  |  |  | 0 |  | 0 | 0 | 0 | 0
2.2.1.10. | 7745 | TUBO DE CONCRETO ARMADO PARA AGUAS PLUVIAIS, CLASSE PA-1, COM ENCAIXE PONTA E BOLSA, DIAMETRO NOMINAL DE 400 MM | M | 102.48 |  |  |  |  | 0 |  | 0 | 0 | 0 | 0
2.2.1.11. | 92809 | ASSENTAMENTO DE TUBO DE CONCRETO PARA REDES COLETORAS DE ÁGUAS PLUVIAIS, DIÂMETRO DE 400 MM, JUNTA RÍGIDA, INSTALADO EM LOCAL COM BAIXO NÍVEL DE INTERFERÊNCIAS (NÃO INCLUI FORNECIMENTO). AF_12/2015 | M | 102.48 |  |  |  |  | 0 |  | 0 | 0 | 0 | 0
2.2.1.12. | 7725 | TUBO DE CONCRETO ARMADO PARA AGUAS PLUVIAIS, CLASSE PA-1, COM ENCAIXE PONTA E BOLSA, DIAMETRO NOMINAL DE = 600 MM | M | 126.41 |  |  |  |  | 0 |  | 0 | 0 | 0 | 0
2.2.1.13. | 92811 | ASSENTAMENTO DE TUBO DE CONCRETO PARA REDES COLETORAS DE ÁGUAS PLUVIAIS, DIÂMETRO DE 600 MM, JUNTA RÍGIDA, INSTALADO EM LOCAL COM BAIXO NÍVEL DE INTERFERÊNCIAS (NÃO INCLUI FORNECIMENTO). AF_12/2015 | M | 126.41
2.2.2. |  | DEMOLIÇÃO E CONSTRUÇÃO DE CONCRETO ARMADO DA RUA GENERAL OSÓRIO PARA TRAVESSIA DE DRENAGEM | [6 empty] | 0 | #REF! | #REF! | 0 | #REF! | #REF!
2.2.2.1. | COMP-53 | DEMOLIÇÃO DE ESTRUTURA DE CONCRETO ARMADO DE FORMA MECÂNICA COM MARTELO HIDRÁULICO - SEM REAPROVEITAMENTO | M³ | 3 |  |  |  |  | 0 | #REF! | #REF! | 0 | #REF! | #REF!
2.2.2.2. | 95875 | TRANSPORTE COM CAMINHÃO BASCULANTE DE 10 M³, EM VIA URBANA PAVIMENTADA, DMT ATÉ 30 KM (UNIDADE: M3XKM). AF_07/2020 | M3XKM | 41.72 |  |  |  |  | 0 | #REF! | #REF! | 0 | #REF! | #REF!
2.2.2.3. | 97103 | EXECUÇÃO DE RADIER, ESPESSURA DE 20 CM, FCK = 30 MPA, COM USO DE FORMAS EM MADEIRA SERRADA. AF_09/2021 | M2 | 15 |  |  |  |  | 0 | #REF! | #REF! | 0 | #REF! | #REF!
2.2.2.4. | 97113 | APLICAÇÃO DE LONA PLÁSTICA PARA EXECUÇÃO DE PAVIMENTOS DE CONCRETO. AF_11/2017 | M2 | 7.5 |  |  |  |  | 0 |  | 0 | 0 | 0 | 0
2.2.2.5. | COMP-59 | BARRAS DE TRANSFERENCIA 32MM | Kg | 10 |  |  |  |  | 0 |  | 0 | 0 | 0 | 0
2.2.2.6. | 97120 | BARRAS DE LIGAÇÃO, AÇO CA-50 DE 10 MM, PARA EXECUÇÃO DE PAVIMENTO DE CONCRETO  FORNECIMENTO E INSTALAÇÃO. AF_11/2017 | KG | 10 |  |  |  |  | 0 | #REF! | #REF! | 0 | #REF! | #REF!
2.2.2.7. | 97115 | APLICAÇÃO DE GRAXA EM BARRAS DE TRANSFERÊNCIA PARA EXECUÇÃO DE PAVIMENTO DE CONCRETO. AF_11/2017 | KG | 20 |  |  |  |  | 0 | #REF! | #REF! | 0 | #REF! | #REF!
2.2.3. |  | ENVELOPES DAS TUBULAÇÕES
2.2.3.1. | 96624 | LASTRO COM MATERIAL GRANULAR (PEDRA BRITADA N.2), APLICADO EM PISOS OU LAJES SOBRE SOLO, ESPESSURA DE *10 CM*. AF_08/2017 | M3 | 3.03 |  |  |  |  | 0 | #REF! | #REF! | 0 | #REF! | #REF!
2.2.3.2. | 95875 | TRANSPORTE COM CAMINHÃO BASCULANTE DE 10 M³, EM VIA URBANA PAVIMENTADA, DMT ATÉ 30 KM (UNIDADE: M3XKM). AF_07/2020 | M3XKM | 83.86 |  |  |  |  | 0 | #REF! | #REF! | 0 | #REF! | #REF!
2.2.3.3. | COMP-19 | RADIER EM CONCRETO MAGRO PARA TRAVESSIA DA TUBULAÇÃO E CAIXAS DE DRENAGEM | M3 | 3.03 |  |  |  |  | 0 | #REF! | #REF! | 0 | #REF! | #REF!
2.2.3.4. | COMP-14 | FORMAS PARA ENVELOPE DE CONCRETO PARA TRAVESSIAS DAS TUBULAÇÕES - REAPROVEITAMENTO 5X | M2 | 52.38 |  |  |  |  | 0 | #REF! | #REF! | 0 | #REF! | #REF!
2.2.3.5. | COMP-10 | ENVELOPE EM CONCRETO FCK=20MPA PARA TRAVESSIAS DE TUBOS | M3 | 10.08 |  |  |  |  | 0 | #REF! | #REF! | 0 | #REF! | #REF!
2.2.4. |  | POÇOS DE VISITAS E BOCAS DE LOBO PLUVIAL | [6 empty] | 0 | #REF! | #REF! | 0 | #REF! | #REF!
2.2.4.1. | 96622 | LASTRO COM MATERIAL GRANULAR, APLICADO EM PISOS OU LAJES SOBRE SOLO, ESPESSURA DE *5 CM*. AF_08/2017 | M3 | 0.58 |  |  |  |  | 0 | #REF! | #REF! | 0 | #REF! | #REF!
2.2.4.2. | 95875 | TRANSPORTE COM CAMINHÃO BASCULANTE DE 10 M³, EM VIA URBANA PAVIMENTADA, DMT ATÉ 30 KM (UNIDADE: M3XKM). AF_07/2020 | M3XKM | 16.05 |  |  |  |  | 0 | #REF! | #REF! | 0 | #REF! | #REF!
2.2.4.3. | COMP-19 | RADIER EM CONCRETO MAGRO PARA TRAVESSIA DA TUBULAÇÃO E CAIXAS DE DRENAGEM | M3 | 1.16 |  |  |  |  | 0 | #REF! | #REF! | 0 | #REF! | #REF!
2.2.4.4. | COMP-02 | ALVENARIA EM TIJOLO CERAMICO MACICO 5X10X20CM 1 VEZ (ESPESSURA 20CM), ASSENTADO COM ARGAMASSA TRACO 1:2:8 (CIMENTO, CAL E AREIA) | M2 | 29.09 |  |  |  |  | 0 | #REF! | #REF! | 0 | #REF! | #REF!
2.2.4.5. | 88628 | ARGAMASSA TRAÇO 1:3 (EM VOLUME DE CIMENTO E AREIA MÉDIA ÚMIDA), PREPARO MECÂNICO COM BETONEIRA 400 L. AF_08/2019 | M3 | 0.87 |  |  |  |  | 0 | #REF! | #REF! | 0 | #REF! | #REF!
2.2.4.6. | 94273 | ASSENTAMENTO DE GUIA (MEIO-FIO) EM TRECHO RETO, CONFECCIONADA EM CONCRETO PRÉ-FABRICADO, DIMENSÕES 100X15X13X30 CM (COMPRIMENTO X BASE INFERIOR X BASE SUPERIOR X ALTURA), PARA VIAS URBANAS (USO VIÁRIO). AF_06/2016 | M | 2 |  |  |  |  | 0 | #REF! | #REF! | 0 | #REF! | #REF!
2.2.4.7. | COMP-50 | TAMPA DE CONCRETO 1,20X1,20M P/ CX INSPEÇÃO e=8cm | UNIDADE | 2
2.2.4.8. | COMP-51 | TAMPA DE CONCRETO 1,20X1,20M P/ CX INSPEÇÃO e=20cm | UNIDADE | 4 |  |  |  |  | 0 |  | 0 | 0 | 0 | 0
2.2.4.9. | 6240 | TAMPAO FOFO SIMPLES COM BASE, CLASSE D400 CARGA MAX 40 T, REDONDO TAMPA 600 MM, REDE PLUVIAL/ESGOTO | UN | 8 |  |  |  |  | 0 |  | 0 | 0 | 0 | 0
2.2.4.10. | COMP-03 | ASSENTAMENTO DE TAMPÃO DE FERRO FUNDIDO 600 MM | UNIDADE | 8
2.2.4.11. | COMP-54 | TAMPA DE CONCRETO 1,40X1,40M P/ CX INSPEÇÃO e=20cm | UNIDADE | 3
2.2.4.12. | 101800 | CAIXA COM GRELHA RETANGULAR DE FERRO FUNDIDO, EM ALVENARIA COM TIJOLOS CERÂMICOS MACIÇOS, DIMENSÕES INTERNAS: 0,30 X 1,00 X 1,00. AF_12/2020 | UN | 1
2.2.5. |  | LIMPEZA, DESOBSTRUÇÃO E AJUSTES NAS CAIXAS DE DRENAGEM EXISTENTES
2.2.5.1. | 9213 DAER | LIMPEZA E DESOBSTRUÇÃO DE CAIXAS COLETORAS | UNIDADE | 18
2.2.5.2. | 94273 | ASSENTAMENTO DE GUIA (MEIO-FIO) EM TRECHO RETO, CONFECCIONADA EM CONCRETO PRÉ-FABRICADO, DIMENSÕES 100X15X13X30 CM (COMPRIMENTO X BASE INFERIOR X BASE SUPERIOR X ALTURA), PARA VIAS URBANAS (USO VIÁRIO). AF_06/2016 | M | 18
2.2.5.3. | COMP-50 | TAMPA DE CONCRETO 1,20X1,20M P/ CX INSPEÇÃO e=8cm | UNIDADE | 18
2.2.6. |  | SARJETAS
2.2.6.1. | COMP-11 | EXECUÇÃO DE CORTE EM PAVIMENTOS (CONCRETO OU CBUQ) | M | 1980.71
2.2.6.2. | 95875 | TRANSPORTE COM CAMINHÃO BASCULANTE DE 10 M³, EM VIA URBANA PAVIMENTADA, DMT ATÉ 30 KM (UNIDADE: M3XKM). AF_07/2020 | M3XKM | 32.09
2.2.6.3. | COMP-25 | SARJETA DE DRENAGEM, EM CONCRETO FCK 30MPa - e=6cm | M2 | 998.48
2.2.7. |  | AJUSTES DAS TAMPAS DAS CAIXAS EXISTENTES LOCALIZADAS NO MEIO DA VIA
2.2.7.1. | COMP-11 | EXECUÇÃO DE CORTE EM PAVIMENTOS (CONCRETO OU CBUQ) | M | 26.38
2.2.7.2. | 95875 | TRANSPORTE COM CAMINHÃO BASCULANTE DE 10 M³, EM VIA URBANA PAVIMENTADA, DMT ATÉ 30 KM (UNIDADE: M3XKM). AF_07/2020 | M3XKM | 2.18
2.2.7.3. | COMP-05 | CHAMINÉ CIRCULAR PARA POÇO DE VISITA PARA DRENAGEM, EM CONCRETO PRÉ-MOLDADO ARMADO, DIÂMETRO INTERNO = 0,6 M. BASE 99318 SINAPI | M | 0.84
2.2.7.4. | COMP-51 | TAMPA DE CONCRETO 1,20X1,20M P/ CX INSPEÇÃO e=20cm | UNIDADE | 2 |  |  |  |  | 0 |  | 0 | 0 | #REF! | #REF!
2.2.7.5. | 6240 | TAMPAO FOFO SIMPLES COM BASE, CLASSE D400 CARGA MAX 40 T, REDONDO TAMPA 600 MM, REDE PLUVIAL/ESGOTO | UN | 2
2.2.7.6. | COMP-03 | ASSENTAMENTO DE TAMPÃO DE FERRO FUNDIDO 600 MM | UNIDADE | 16 |  |  |  |  | 0 |  | 0 | 0 | #REF! | #REF!
2.3. |  | PAVIMENTAÇÃO EM CONCRETO BETUMINOSO USINADO À QUENTE (CBUQ) | [9 empty] | TOTAL BM 01 | #REF!
2.3.1. |  | ESCAVAÇÃO DE SUBLEITO PARA REFORÇO DE SUB-BASE E BASE
2.3.1.1. | 96520 | ESCAVAÇÃO MECANIZADA PARA BLOCO DE COROAMENTO OU SAPATA COM RETROESCAVADEIRA (SEM ESCAVAÇÃO PARA COLOCAÇÃO DE FÔRMAS). AF_06/2017 | M3 | 36
2.3.1.2. | 95875 | TRANSPORTE COM CAMINHÃO BASCULANTE DE 10 M³, EM VIA URBANA PAVIMENTADA, DMT ATÉ 30 KM (UNIDADE: M3XKM). AF_07/2020 | M3XKM | 500.58
2.3.1.3. | 100574 | ESPALHAMENTO DE MATERIAL COM TRATOR DE ESTEIRAS. AF_11/2019 | M3 | 36 | [5 empty] | _____________________________________________
2.3.1.4. | 100577 | REGULARIZAÇÃO E COMPACTAÇÃO DE SUBLEITO DE SOLO PREDOMINANTEMENTE ARENOSO. AF_11/2019 | M2 | 90 | [5 empty] | RESPONSÁVEL SBS ENGENHARIA LTDA.
2.3.2. |  | REFORÇO DE BASE EM BRITA GRADUADA
2.3.2.1. | 96396 | EXECUÇÃO E COMPACTAÇÃO DE BASE E OU SUB BASE PARA PAVIMENTAÇÃO DE BRITA GRADUADA SIMPLES - EXCLUSIVE CARGA E TRANSPORTE. AF_11/2019 | M3 | 36
2.3.2.2. | 95875 | TRANSPORTE COM CAMINHÃO BASCULANTE DE 10 M³, EM VIA URBANA PAVIMENTADA, DMT ATÉ 30 KM (UNIDADE: M3XKM). AF_07/2020 | M3XKM | 996.3
2.3.2.3. | 100974 | CARGA, MANOBRA E DESCARGA DE SOLOS E MATERIAIS GRANULARES EM CAMINHÃO BASCULANTE 10 M³ - CARGA COM PÁ CARREGADEIRA (CAÇAMBA DE 1,7 A 2,8 M³ / 128 HP) E DESCARGA LIVRE (UNIDADE: M3). AF_07/2020 | M3 | 36
2.3.2.4. | COMP-48 | EXECUÇÃO DE IMPRIMAÇÃO COM ASFALTO DILUÍDO CM-30. | M2 | 90
2.3.3. |  | FRESAGEM
2.3.3.1. | 96001 | FRESAGEM DE PAVIMENTO ASFÁLTICO (PROFUNDIDADE ATÉ 5,0 CM) - EXCLUSIVE TRANSPORTE. AF_11/2019 | M2 | 796.74
2.3.3.2. | 95875 | TRANSPORTE COM CAMINHÃO BASCULANTE DE 10 M³, EM VIA URBANA PAVIMENTADA, DMT ATÉ 30 KM (UNIDADE: M3XKM). AF_07/2020 | M3XKM | 215.12
2.3.4. |  | PAVIMENTO EM CONCRETO BETUMINOSO - CBUQ
2.3.4.1. | COMP-38 | LIMPEZA DE VIA PARA RECAPEAMENTO COM VASSOURA MECÂNICA | M2 | 9682.94
2.3.4.2. | ANP-03 | EMULSÃO ASFÁLTICA RR-2C | KG | 4357.33
2.3.4.3. | COMP-49 | EXECUÇÃO DE PINTURA DE LIGAÇÃO COM EMULSÃO ASFÁLTICA RR-2C. | M2 | 9682.94
2.3.4.4. | ANP-02 | CIMENTO ASFÁLTICO DE PETRÓLEO (CAP 50/70) PARA FABRICAÇÃO DE CONCRETO BETUMINOSO USINADO A QUENTE (CBUQ), EXCLUSIVE TRANSPORTE | T | 42
2.3.4.5. | 102330 | TRANSPORTE COM CAMINHÃO TANQUE DE TRANSPORTE DE MATERIAL ASFÁLTICO DE 30000 L, EM VIA URBANA PAVIMENTADA, DMT ATÉ 30KM (UNIDADE: TXKM). AF_07/2020 | TXKM | 1260.16
2.3.4.6. | 102331 | TRANSPORTE COM CAMINHÃO TANQUE DE TRANSPORTE DE MATERIAL ASFÁLTICO DE 30000 L, EM VIA URBANA PAVIMENTADA, ADICIONAL PARA DMT EXCEDENTE A 30 KM (UNIDADE: TXKM). AF_07/2020 | TXKM | 10417.26
2.3.4.7. | COMP-07 | CONSTRUÇÃO DE PAVIMENTO COM APLICAÇÃO DE CONCRETO BETUMINOSO USINADO A QUENTE (CBUQ), REPERFILAGEM - EXCLUSIVE TRANSPORTE - BASE 95995 SINAPI | M3 | 290.48
2.3.4.8. | 95875 | TRANSPORTE COM CAMINHÃO BASCULANTE DE 10 M³, EM VIA URBANA PAVIMENTADA, DMT ATÉ 30 KM (UNIDADE: M3XKM). AF_07/2020 | M3XKM | 5635.47
2.3.4.9. | ANP-03 | EMULSÃO ASFÁLTICA RR-2C | KG | 4357.33
2.3.4.10. | COMP-49 | EXECUÇÃO DE PINTURA DE LIGAÇÃO COM EMULSÃO ASFÁLTICA RR-2C. | M2 | 9682.94
2.3.4.11. | ANP-02 | CIMENTO ASFÁLTICO DE PETRÓLEO (CAP 50/70) PARA FABRICAÇÃO DE CONCRETO BETUMINOSO USINADO A QUENTE (CBUQ), EXCLUSIVE TRANSPORTE | T | 42
2.3.4.12. | 102330 | TRANSPORTE COM CAMINHÃO TANQUE DE TRANSPORTE DE MATERIAL ASFÁLTICO DE 30000 L, EM VIA URBANA PAVIMENTADA, DMT ATÉ 30KM (UNIDADE: TXKM). AF_07/2020 | TXKM | 1260.16 | [7 empty] | TOTAL BM 01 | #REF!
2.3.4.13. | 102331 | TRANSPORTE COM CAMINHÃO TANQUE DE TRANSPORTE DE MATERIAL ASFÁLTICO DE 30000 L, EM VIA URBANA PAVIMENTADA, ADICIONAL PARA DMT EXCEDENTE A 30 KM (UNIDADE: TXKM). AF_07/2020 | TXKM | 10417.26
2.3.4.14. | COMP-06 | CONSTRUÇÃO DE PAVIMENTO COM APLICAÇÃO DE CONCRETO BETUMINOSO USINADO A QUENTE (CBUQ), CAPA DE ROLAMENTO - EXCLUSIVE TRANSPORTE - BASE 95995 SINAPI | M3 | 290.48
2.3.4.15. | 95875 | TRANSPORTE COM CAMINHÃO BASCULANTE DE 10 M³, EM VIA URBANA PAVIMENTADA, DMT ATÉ 30 KM (UNIDADE: M3XKM). AF_07/2020 | M3XKM | 5635.47
2.4. |  | PAISAGISMO | [7 empty] | _____________________________________________
2.4.0.1. | 98533 | PODA EM ALTURA DE ÁRVORE COM DIÂMETRO DE TRONCO MAIOR OU IGUAL A 0,20 M E MENOR QUE 0,40 M.AF_05/2018 | UN | 20 | [5 empty] | RESPONSÁVEL SBS ENGENHARIA LTDA.
2.4.0.2. | 95875 | TRANSPORTE COM CAMINHÃO BASCULANTE DE 10 M³, EM VIA URBANA PAVIMENTADA, DMT ATÉ 30 KM (UNIDADE: M3XKM). AF_07/2020 | M3XKM | 412
2.5. |  | SINALIZAÇÃO
2.5.1. |  | SINALIZAÇÃO VIÁRIA HORIZONTAL
2.5.1.1. | COMP-52 | SINALIZACAO HORIZONTAL COM TINTA RETRORREFLETIVA A BASE DE RESINA ACRILICA COM MICROESFERAS DE VIDRO | M2 | 299.23
2.5.1.2. | 5214006 SICRO | SINALIZAÇÃO HORIZONTAL TERMOPLÁSTICA EM ALTO RELEVO TIPO IV | M2 | 69.08
2.5.1.3. | 5213360 SICRO | TACHA REFLETIVA BIDIRECIONAL - FORNECIMENTO E COLOCAÇÃO | UNIDADE | 131.73
2.5.1.4. | 5213360 SICRO | TACHA REFLETIVA BIDIRECIONAL - FORNECIMENTO E COLOCAÇÃO | UNIDADE | 215.26
2.5.1.5. | 5213362 SICRO | TACHÃO REFLETIVO - BIDIRECIONAL - FORNECIMENTO E COLOCAÇÃO | UNIDADE | 45
2.5.2. |  | SINALIZAÇÃO VIÁRIA VERTICAL
2.5.2.1. | 5213571 SICRO | FORNECIMENTO E IMPLANTAÇÃO DE PLACA EM AÇO - PELÍCULA I+III | M2 | 8.17
2.5.2.2. | 5213851 SICRO | FORNECIMENTO E IMPLANTAÇÃO DE SUPORTE METÁLICO GALVANIZADO PARA PLACA DE REGULAMENTAÇÃO - D=0,60M | UNIDADE | 28
2.5.3. |  | REMOÇÃO DE SUPORTES E PLACAS EXISTENTES
2.5.3.1. | 7784 DAER | REMOÇÃO DE PLACAS - COM 1 SUPORTE | UNIDADE | 7
2.6. |  | ENSAIOS TECNOLÓGICOS
2.6.0.1. | COMP-43 | ENSAIOS DE CONCRETO ASFÁLTICO | UNIDADE | 6
2.7. |  | LIMPEZA E ARREMATES FINAIS
2.7.0.1. | COMP-15 | LIMPEZA FINAL DE OBRA | M2 | 3766.33
3. |  | RUA BARÃO DE BUTUÍ
3.1. |  | SERVIÇOS INICIAIS
3.1.0.1. | COMP-17 | PLACA DE OBRA EM CHAPA DE ACO GALVANIZADO | M2 | 2.88
3.1.0.2. | COMP-37 | SERVICOS TOPOGRAFICOS PARA PAVIMENTACAO, INCLUSIVE NOTA DE SERVICOS, ACOMPANHAMENTO E GREIDE | M2 | 5938.1 | [7 empty] | TOTAL BM 01 | 0
3.2. |  | DRENAGEM
3.2.1. |  | REDES DE DRENAGEM PLUVIAL
3.2.1.1. | 90091 | ESCAVAÇÃO MECANIZADA DE VALA COM PROF. ATÉ 1,5 M(MÉDIA ENTRE MONTANTE E JUSANTE/UMA COMPOSIÇÃO POR TRECHO), COM ESCAVADEIRA HIDRÁULICA (0,8 M3), LARG. DE 1,5M A 2,5 M, EM SOLO DE 1A CATEGORIA, LOCAIS COM BAIXO NÍVEL DE INTERFERÊNCIA. AF_02/2021 | M3 | 83.15
3.2.1.2. | 95875 | TRANSPORTE COM CAMINHÃO BASCULANTE DE 10 M³, EM VIA URBANA PAVIMENTADA, DMT ATÉ 30 KM (UNIDADE: M3XKM). AF_07/2020 | M3XKM | 1369.48 | [5 empty] | _____________________________________________
3.2.1.3. | 100574 | ESPALHAMENTO DE MATERIAL COM TRATOR DE ESTEIRAS. AF_11/2019 | M3 | 83.15 | [5 empty] | RESPONSÁVEL SBS ENGENHARIA LTDA.
3.2.1.4. | 93367 | REATERRO MECANIZADO DE VALA COM ESCAVADEIRA HIDRÁULICA (CAPACIDADE DA CAÇAMBA: 0,8 M³ / POTÊNCIA: 111 HP), LARGURA DE 1,5 A 2,5 M, PROFUNDIDADE ATÉ 1,5 M, COM SOLO DE 1ª CATEGORIA EM LOCAIS COM BAIXO NÍVEL DE INTERFERÊNCIA. AF_04/2016 | M3 | 64.16
3.2.1.5. | 96393 | USINAGEM DE BRITA GRADUADA SIMPLES. AF_03/2020 | M3 | 64.16
3.2.1.6. | 95875 | TRANSPORTE COM CAMINHÃO BASCULANTE DE 10 M³, EM VIA URBANA PAVIMENTADA, DMT ATÉ 30 KM (UNIDADE: M3XKM). AF_07/2020 | M3XKM | 1870.33
3.2.1.7. | 100974 | CARGA, MANOBRA E DESCARGA DE SOLOS E MATERIAIS GRANULARES EM CAMINHÃO BASCULANTE 10 M³ - CARGA COM PÁ CARREGADEIRA (CAÇAMBA DE 1,7 A 2,8 M³ / 128 HP) E DESCARGA LIVRE (UNIDADE: M3). AF_07/2020 | M3 | 64.16
3.2.1.8. | 7745 | TUBO DE CONCRETO ARMADO PARA AGUAS PLUVIAIS, CLASSE PA-1, COM ENCAIXE PONTA E BOLSA, DIAMETRO NOMINAL DE 400 MM | M | 82
3.2.1.9. | 92809 | ASSENTAMENTO DE TUBO DE CONCRETO PARA REDES COLETORAS DE ÁGUAS PLUVIAIS, DIÂMETRO DE 400 MM, JUNTA RÍGIDA, INSTALADO EM LOCAL COM BAIXO NÍVEL DE INTERFERÊNCIAS (NÃO INCLUI FORNECIMENTO). AF_12/2015 | M | 82
3.2.2. |  | ENVELOPE DAS TUBULAÇÕES
3.2.2.1. | 96624 | LASTRO COM MATERIAL GRANULAR (PEDRA BRITADA N.2), APLICADO EM PISOS OU LAJES SOBRE SOLO, ESPESSURA DE *10 CM*. AF_08/2017 | M3 | 1.77
3.2.2.2. | 95875 | TRANSPORTE COM CAMINHÃO BASCULANTE DE 10 M³, EM VIA URBANA PAVIMENTADA, DMT ATÉ 30 KM (UNIDADE: M3XKM). AF_07/2020 | M3XKM | 51.6
3.2.2.3. | COMP-19 | RADIER EM CONCRETO MAGRO PARA TRAVESSIA DA TUBULAÇÃO E CAIXAS DE DRENAGEM | M3 | 1.77
3.2.2.4. | COMP-14 | FORMAS PARA ENVELOPE DE CONCRETO PARA TRAVESSIAS DAS TUBULAÇÕES - REAPROVEITAMENTO 5X | M2 | 29.5
3.2.2.5. | COMP-10 | ENVELOPE EM CONCRETO FCK=20MPA PARA TRAVESSIAS DE TUBOS | M3 | 5.14
3.2.3. |  | POÇOS DE VISITAS E BOCAS DE LOBO PLUVIAL
3.2.3.1. | 96622 | LASTRO COM MATERIAL GRANULAR, APLICADO EM PISOS OU LAJES SOBRE SOLO, ESPESSURA DE *5 CM*. AF_08/2017 | M3 | 0.58
3.2.3.2. | 95875 | TRANSPORTE COM CAMINHÃO BASCULANTE DE 10 M³, EM VIA URBANA PAVIMENTADA, DMT ATÉ 30 KM (UNIDADE: M3XKM). AF_07/2020 | M3XKM | 16.91
3.2.3.3. | COMP-19 | RADIER EM CONCRETO MAGRO PARA TRAVESSIA DA TUBULAÇÃO E CAIXAS DE DRENAGEM | M3 | 1.15
3.2.3.4. | COMP-02 | ALVENARIA EM TIJOLO CERAMICO MACICO 5X10X20CM 1 VEZ (ESPESSURA 20CM), ASSENTADO COM ARGAMASSA TRACO 1:2:8 (CIMENTO, CAL E AREIA) | M2 | 32.77
3.2.3.5. | 88628 | ARGAMASSA TRAÇO 1:3 (EM VOLUME DE CIMENTO E AREIA MÉDIA ÚMIDA), PREPARO MECÂNICO COM BETONEIRA 400 L. AF_08/2019 | M3 | 0.98
3.2.3.6. | 94273 | ASSENTAMENTO DE GUIA (MEIO-FIO) EM TRECHO RETO, CONFECCIONADA EM CONCRETO PRÉ-FABRICADO, DIMENSÕES 100X15X13X30 CM (COMPRIMENTO X BASE INFERIOR X BASE SUPERIOR X ALTURA), PARA VIAS URBANAS (USO VIÁRIO). AF_06/2016 | M | 9
3.2.3.7. | COMP-50 | TAMPA DE CONCRETO 1,20X1,20M P/ CX INSPEÇÃO e=8cm | UNIDADE | 9
3.2.3.8. | COMP-51 | TAMPA DE CONCRETO 1,20X1,20M P/ CX INSPEÇÃO e=20cm | UNIDADE | 3 | [7 empty] | TOTAL BM 01 | #REF!
3.2.3.9. | 6240 | TAMPAO FOFO SIMPLES COM BASE, CLASSE D400 CARGA MAX 40 T, REDONDO TAMPA 600 MM, REDE PLUVIAL/ESGOTO | UN | 3
3.2.3.10. | COMP-03 | ASSENTAMENTO DE TAMPÃO DE FERRO FUNDIDO 600 MM | UNIDADE | 3
3.2.4. |  | LIMPEZA, DESOBSTRUÇÃO E AJUSTES NAS CAIXAS DE DRENAGEM EXISTENTES
3.2.4.1. | 9213 DAER | LIMPEZA E DESOBSTRUÇÃO DE CAIXAS COLETORAS | UNIDADE | 8 | [5 empty] | _____________________________________________
3.2.4.2. | 94273 | ASSENTAMENTO DE GUIA (MEIO-FIO) EM TRECHO RETO, CONFECCIONADA EM CONCRETO PRÉ-FABRICADO, DIMENSÕES 100X15X13X30 CM (COMPRIMENTO X BASE INFERIOR X BASE SUPERIOR X ALTURA), PARA VIAS URBANAS (USO VIÁRIO). AF_06/2016 | M | 4 | [5 empty] | RESPONSÁVEL SBS ENGENHARIA LTDA.
3.2.4.3. | COMP-29 | TAMPA DE CONCRETO 1,30X1,30M P/ CX INSPEÇÃO e=8cm | UNIDADE | 4
3.2.5. |  | SARJETAS
3.2.5.1. | COMP-11 | EXECUÇÃO DE CORTE EM PAVIMENTOS (CONCRETO OU CBUQ) | M | 1079.95
3.2.5.2. | 95875 | TRANSPORTE COM CAMINHÃO BASCULANTE DE 10 M³, EM VIA URBANA PAVIMENTADA, DMT ATÉ 30 KM (UNIDADE: M3XKM). AF_07/2020 | M3XKM | 7.43
3.2.5.3. | COMP-25 | SARJETA DE DRENAGEM, EM CONCRETO FCK 30MPa - e=6cm | M2 | 539.99
3.2.6. |  | AJUSTES DAS TAMPAS DAS CAIXAS EXISTENTES LOCALIZADAS NO MEIO DA VIA
3.2.6.1. | COMP-11 | EXECUÇÃO DE CORTE EM PAVIMENTOS (CONCRETO OU CBUQ) | M | 26.38
3.2.6.2. | 95875 | TRANSPORTE COM CAMINHÃO BASCULANTE DE 10 M³, EM VIA URBANA PAVIMENTADA, DMT ATÉ 30 KM (UNIDADE: M3XKM). AF_07/2020 | M3XKM | 2.18
3.2.6.3. | COMP-05 | CHAMINÉ CIRCULAR PARA POÇO DE VISITA PARA DRENAGEM, EM CONCRETO PRÉ-MOLDADO ARMADO, DIÂMETRO INTERNO = 0,6 M. BASE 99318 SINAPI | M | 0.84
3.2.6.4. | COMP-51 | TAMPA DE CONCRETO 1,20X1,20M P/ CX INSPEÇÃO e=20cm | UNIDADE | 2
3.2.6.5. | 6240 | TAMPAO FOFO SIMPLES COM BASE, CLASSE D400 CARGA MAX 40 T, REDONDO TAMPA 600 MM, REDE PLUVIAL/ESGOTO | UN | 2
3.2.6.6. | COMP-03 | ASSENTAMENTO DE TAMPÃO DE FERRO FUNDIDO 600 MM | UNIDADE | 16
3.3. |  | PAVIMENTAÇÃO EM CONCRETO BETUMINOSO USINADO À QUENTE (CBUQ)
3.3.1. |  | ESCAVAÇÃO DE SUBLEITO PARA REFORÇO DE SUB-BASE E BASE
3.3.1.1. | 96520 | ESCAVAÇÃO MECANIZADA PARA BLOCO DE COROAMENTO OU SAPATA COM RETROESCAVADEIRA (SEM ESCAVAÇÃO PARA COLOCAÇÃO DE FÔRMAS). AF_06/2017 | M3 | 9.59
3.3.1.2. | 95875 | TRANSPORTE COM CAMINHÃO BASCULANTE DE 10 M³, EM VIA URBANA PAVIMENTADA, DMT ATÉ 30 KM (UNIDADE: M3XKM). AF_07/2020 | M3XKM | 157.91
3.3.1.3. | 100574 | ESPALHAMENTO DE MATERIAL COM TRATOR DE ESTEIRAS. AF_11/2019 | M3 | 9.59
3.3.1.4. | 100577 | REGULARIZAÇÃO E COMPACTAÇÃO DE SUBLEITO DE SOLO PREDOMINANTEMENTE ARENOSO. AF_11/2019 | M2 | 31.96
3.3.2. |  | REFORÇO DE BASE EM BRITA GRADUADA
3.3.2.1. | 96396 | EXECUÇÃO E COMPACTAÇÃO DE BASE E OU SUB BASE PARA PAVIMENTAÇÃO DE BRITA GRADUADA SIMPLES - EXCLUSIVE CARGA E TRANSPORTE. AF_11/2019 | M3 | 9.59
3.3.2.2. | 95875 | TRANSPORTE COM CAMINHÃO BASCULANTE DE 10 M³, EM VIA URBANA PAVIMENTADA, DMT ATÉ 30 KM (UNIDADE: M3XKM). AF_07/2020 | M3XKM | 279.5 | [7 empty] | TOTAL BM 01 | 0
3.3.2.3. | 100974 | CARGA, MANOBRA E DESCARGA DE SOLOS E MATERIAIS GRANULARES EM CAMINHÃO BASCULANTE 10 M³ - CARGA COM PÁ CARREGADEIRA (CAÇAMBA DE 1,7 A 2,8 M³ / 128 HP) E DESCARGA LIVRE (UNIDADE: M3). AF_07/2020 | M3 | 9.59
3.3.3. |  | PAVIMENTO EM CONCRETO BETUMINOSO - CBUQ
3.3.3.1. | COMP-38 | LIMPEZA DE VIA PARA RECAPEAMENTO COM VASSOURA MECÂNICA | M2 | 5938.1
3.3.3.2. | ANP-01 | ASFALTO DILUIDO DE PETROLEO CM-30 | KG | 136.75 | [5 empty] | _____________________________________________
3.3.3.3. | COMP-48 | EXECUÇÃO DE IMPRIMAÇÃO COM ASFALTO DILUÍDO CM-30. | M2 | 113.96 | [5 empty] | RESPONSÁVEL SBS ENGENHARIA LTDA.
3.3.3.4. | ANP-03 | EMULSÃO ASFÁLTICA RR-2C | KG | 2433.15
3.3.3.5. | COMP-49 | EXECUÇÃO DE PINTURA DE LIGAÇÃO COM EMULSÃO ASFÁLTICA RR-2C. | M2 | 5407
3.3.3.6. | ANP-02 | CIMENTO ASFÁLTICO DE PETRÓLEO (CAP 50/70) PARA FABRICAÇÃO DE CONCRETO BETUMINOSO USINADO A QUENTE (CBUQ), EXCLUSIVE TRANSPORTE | T | 23.45
3.3.3.7. | 102330 | TRANSPORTE COM CAMINHÃO TANQUE DE TRANSPORTE DE MATERIAL ASFÁLTICO DE 30000 L, EM VIA URBANA PAVIMENTADA, DMT ATÉ 30KM (UNIDADE: TXKM). AF_07/2020 | TXKM | 703.68
3.3.3.8. | 102331 | TRANSPORTE COM CAMINHÃO TANQUE DE TRANSPORTE DE MATERIAL ASFÁLTICO DE 30000 L, EM VIA URBANA PAVIMENTADA, ADICIONAL PARA DMT EXCEDENTE A 30 KM (UNIDADE: TXKM). AF_07/2020 | TXKM | 5817.05
3.3.3.9. | COMP-07 | CONSTRUÇÃO DE PAVIMENTO COM APLICAÇÃO DE CONCRETO BETUMINOSO USINADO A QUENTE (CBUQ), REPERFILAGEM - EXCLUSIVE TRANSPORTE - BASE 95995 SINAPI | M3 | 162.21
3.3.3.10. | 95875 | TRANSPORTE COM CAMINHÃO BASCULANTE DE 10 M³, EM VIA URBANA PAVIMENTADA, DMT ATÉ 30 KM (UNIDADE: M3XKM). AF_07/2020 | M3XKM | 3519.96
3.3.3.11. | ANP-03 | EMULSÃO ASFÁLTICA RR-2C | KG | 2433.15
3.3.3.12. | COMP-49 | EXECUÇÃO DE PINTURA DE LIGAÇÃO COM EMULSÃO ASFÁLTICA RR-2C. | M2 | 5407
3.3.3.13. | ANP-02 | CIMENTO ASFÁLTICO DE PETRÓLEO (CAP 50/70) PARA FABRICAÇÃO DE CONCRETO BETUMINOSO USINADO A QUENTE (CBUQ), EXCLUSIVE TRANSPORTE | T | 23.45
3.3.3.14. | 102330 | TRANSPORTE COM CAMINHÃO TANQUE DE TRANSPORTE DE MATERIAL ASFÁLTICO DE 30000 L, EM VIA URBANA PAVIMENTADA, DMT ATÉ 30KM (UNIDADE: TXKM). AF_07/2020 | TXKM | 703.68
3.3.3.15. | 102331 | TRANSPORTE COM CAMINHÃO TANQUE DE TRANSPORTE DE MATERIAL ASFÁLTICO DE 30000 L, EM VIA URBANA PAVIMENTADA, ADICIONAL PARA DMT EXCEDENTE A 30 KM (UNIDADE: TXKM). AF_07/2020 | TXKM | 5817.05
3.3.3.16. | COMP-06 | CONSTRUÇÃO DE PAVIMENTO COM APLICAÇÃO DE CONCRETO BETUMINOSO USINADO A QUENTE (CBUQ), CAPA DE ROLAMENTO - EXCLUSIVE TRANSPORTE - BASE 95995 SINAPI | M3 | 162.21
3.3.3.17. | 95875 | TRANSPORTE COM CAMINHÃO BASCULANTE DE 10 M³, EM VIA URBANA PAVIMENTADA, DMT ATÉ 30 KM (UNIDADE: M3XKM). AF_07/2020 | M3XKM | 3519.96
3.4. |  | RAMPAS DE ACESSIBILIDADE, PASSEIOS E PISO TÁTIL
3.4.1. |  | RAMPAS DE ACESSIBILIDADE
3.4.1.1. | COMP-23 | RETIRADA DE MEIO-FIO COM EMPILHAMENTO, SEM REMOÇÃO | M | 37.8
3.4.1.2. | 95875 | TRANSPORTE COM CAMINHÃO BASCULANTE DE 10 M³, EM VIA URBANA PAVIMENTADA, DMT ATÉ 30 KM (UNIDADE: M3XKM). AF_07/2020 | M3XKM | 28.02
3.4.1.3. | 94273 | ASSENTAMENTO DE GUIA (MEIO-FIO) EM TRECHO RETO, CONFECCIONADA EM CONCRETO PRÉ-FABRICADO, DIMENSÕES 100X15X13X30 CM (COMPRIMENTO X BASE INFERIOR X BASE SUPERIOR X ALTURA), PARA VIAS URBANAS (USO VIÁRIO). AF_06/2016 | M | 37.8
3.4.1.4. | COMP-08 | DEMOLIÇÃO DE CONTRAPISO DE CONCRETO SIMPLES - ESPESSURA 12 CM | M2 | 39.9
3.4.1.5. | 95875 | TRANSPORTE COM CAMINHÃO BASCULANTE DE 10 M³, EM VIA URBANA PAVIMENTADA, DMT ATÉ 30 KM (UNIDADE: M3XKM). AF_07/2020 | M3XKM | 78.86 | [7 empty] | TOTAL BM 01 | 0
3.4.1.6. | 96622 | LASTRO COM MATERIAL GRANULAR, APLICADO EM PISOS OU LAJES SOBRE SOLO, ESPESSURA DE *5 CM*. AF_08/2017 | M3 | 2
3.4.1.7. | 95875 | TRANSPORTE COM CAMINHÃO BASCULANTE DE 10 M³, EM VIA URBANA PAVIMENTADA, DMT ATÉ 30 KM (UNIDADE: M3XKM). AF_07/2020 | M3XKM | 58.3
3.4.1.8. | COMP-12 | EXECUÇÃO DE PASSEIO EM CONCRETO - ESPESSURA 7CM - , MOLDADO IN LOCO, USINADO, ACABAMENTO CONVENCIONAL, NÃO ARMADO - BASE 94993 SINAPI | M2 | 39.9
3.4.2. |  | PASSEIOS | [7 empty] | _____________________________________________
3.4.2.1. | 96622 | LASTRO COM MATERIAL GRANULAR, APLICADO EM PISOS OU LAJES SOBRE SOLO, ESPESSURA DE *5 CM*. AF_08/2017 | M3 | 2.59 | [5 empty] | RESPONSÁVEL SBS ENGENHARIA LTDA.
3.4.2.2. | 95875 | TRANSPORTE COM CAMINHÃO BASCULANTE DE 10 M³, EM VIA URBANA PAVIMENTADA, DMT ATÉ 30 KM (UNIDADE: M3XKM). AF_07/2020 | M3XKM | 75.5
3.4.2.3. | COMP-12 | EXECUÇÃO DE PASSEIO EM CONCRETO - ESPESSURA 7CM - , MOLDADO IN LOCO, USINADO, ACABAMENTO CONVENCIONAL, NÃO ARMADO - BASE 94993 SINAPI | M2 | 65.21
3.4.3. |  | PISOS PODOTÁTIL
3.4.3.1. | COMP-11 | EXECUÇÃO DE CORTE EM PAVIMENTOS (CONCRETO OU CBUQ) | M | 58.5
3.4.3.2. | 95875 | TRANSPORTE COM CAMINHÃO BASCULANTE DE 10 M³, EM VIA URBANA PAVIMENTADA, DMT ATÉ 30 KM (UNIDADE: M3XKM). AF_07/2020 | M3XKM | 7.22
3.4.3.3. | COMP-16 | PISO PODOTÁTIL ALERTA OU DIRECIONAL, 25X25CM, ASSENTADO EM ARGAMASSA | M2 | 16.79
3.4.3.4. | COMP-16 | PISO PODOTÁTIL ALERTA OU DIRECIONAL, 25X25CM, ASSENTADO EM ARGAMASSA | M2 | 7.32
3.5. |  | PAISAGISMO
3.5.0.1. | 98533 | PODA EM ALTURA DE ÁRVORE COM DIÂMETRO DE TRONCO MAIOR OU IGUAL A 0,20 M E MENOR QUE 0,40 M.AF_05/2018 | UN | 33
3.5.0.2. | 95875 | TRANSPORTE COM CAMINHÃO BASCULANTE DE 10 M³, EM VIA URBANA PAVIMENTADA, DMT ATÉ 30 KM (UNIDADE: M3XKM). AF_07/2020 | M3XKM | 137.61
3.6. |  | SINALIZAÇÃO
3.6.1. |  | SINALIZAÇÃO VIÁRIA HORIZONTAL
3.6.1.1. | COMP-52 | SINALIZACAO HORIZONTAL COM TINTA RETRORREFLETIVA A BASE DE RESINA ACRILICA COM MICROESFERAS DE VIDRO | M2 | 27.39
3.6.1.2. | COMP-52 | SINALIZACAO HORIZONTAL COM TINTA RETRORREFLETIVA A BASE DE RESINA ACRILICA COM MICROESFERAS DE VIDRO | M2 | 31.33
3.6.1.3. | 5214006 SICRO | SINALIZAÇÃO HORIZONTAL TERMOPLÁSTICA EM ALTO RELEVO TIPO IV | M2 | 103.43
3.6.1.4. | 5213360 SICRO | TACHA REFLETIVA BIDIRECIONAL - FORNECIMENTO E COLOCAÇÃO | UNIDADE | 45
3.6.1.5. | 5213360 SICRO | TACHA REFLETIVA BIDIRECIONAL - FORNECIMENTO E COLOCAÇÃO | UNIDADE | 107
3.6.1.6. | 5213360 SICRO | TACHA REFLETIVA BIDIRECIONAL - FORNECIMENTO E COLOCAÇÃO | UNIDADE | 93
3.6.2. |  | SINALIZAÇÃO VIÁRIA VERTICAL
3.6.2.1. | 5213571 SICRO | FORNECIMENTO E IMPLANTAÇÃO DE PLACA EM AÇO - PELÍCULA I+III | M2 | 8.92
3.6.2.2. | 5213851 SICRO | FORNECIMENTO E IMPLANTAÇÃO DE SUPORTE METÁLICO GALVANIZADO PARA PLACA DE REGULAMENTAÇÃO - D=0,60M | UNIDADE | 30
3.6.3. |  | REMOÇÃO DE SUPORTES E PLACAS EXISTENTES
3.6.3.1. | 7784 DAER | REMOÇÃO DE PLACAS - COM 1 SUPORTE | UNIDADE | 3
3.7. |  | ENSAIO TECNOLOGICO
3.7.0.1. | COMP-43 | ENSAIOS DE CONCRETO ASFÁLTICO | UNIDADE | 3
3.8. |  | LIMPEZA E ARREMATES FINAIS
3.8.0.1. | COMP-15 | LIMPEZA FINAL DE OBRA | M2 | 5938.1
4. |  | RUA GONÇALVES CHAVES
4.1. |  | SERVIÇOS INICIAIS
4.1.0.1. | COMP-17 | PLACA DE OBRA EM CHAPA DE ACO GALVANIZADO | M2 | 2.88
4.1.0.2. | COMP-37 | SERVICOS TOPOGRAFICOS PARA PAVIMENTACAO, INCLUSIVE NOTA DE SERVICOS, ACOMPANHAMENTO E GREIDE | M2 | 5131.85
4.2. |  | DRENAGEM
4.2.1. |  | LIMPEZA, DESOBSTRUÇÃO E AJUSTES NAS CAIXAS DE DRENAGEM EXISTENTES
4.2.1.1. | 9213 DAER | LIMPEZA E DESOBSTRUÇÃO DE CAIXAS COLETORAS | UNIDADE | 6
4.2.1.2. | 94273 | ASSENTAMENTO DE GUIA (MEIO-FIO) EM TRECHO RETO, CONFECCIONADA EM CONCRETO PRÉ-FABRICADO, DIMENSÕES 100X15X13X30 CM (COMPRIMENTO X BASE INFERIOR X BASE SUPERIOR X ALTURA), PARA VIAS URBANAS (USO VIÁRIO). AF_06/2016 | M | 12
4.2.1.3. | COMP-29 | TAMPA DE CONCRETO 1,30X1,30M P/ CX INSPEÇÃO e=8cm | UNIDADE | 6
4.2.2. |  | AJUSTES DAS TAMPAS DAS CAIXAS EXISTENTES LOCALIZADAS NO MEIO DA VIA
4.2.2.1. | COMP-11 | EXECUÇÃO DE CORTE EM PAVIMENTOS (CONCRETO OU CBUQ) | M | 7.54
4.2.2.2. | 95875 | TRANSPORTE COM CAMINHÃO BASCULANTE DE 10 M³, EM VIA URBANA PAVIMENTADA, DMT ATÉ 30 KM (UNIDADE: M3XKM). AF_07/2020 | M3XKM | 1.35
4.2.2.3. | COMP-05 | CHAMINÉ CIRCULAR PARA POÇO DE VISITA PARA DRENAGEM, EM CONCRETO PRÉ-MOLDADO ARMADO, DIÂMETRO INTERNO = 0,6 M. BASE 99318 SINAPI | M | 0.2
4.2.2.4. | COMP-28 | TAMPA DE CONCRETO 1,30X1,30M P/ CX INSPEÇÃO e=20cm | UNIDADE | 4
4.2.2.5. | 6240 | TAMPAO FOFO SIMPLES COM BASE, CLASSE D400 CARGA MAX 40 T, REDONDO TAMPA 600 MM, REDE PLUVIAL/ESGOTO | UN | 2
4.2.2.6. | COMP-03 | ASSENTAMENTO DE TAMPÃO DE FERRO FUNDIDO 600 MM | UNIDADE | 16
4.2.3. |  | SARJETAS
4.2.3.1. | COMP-11 | EXECUÇÃO DE CORTE EM PAVIMENTOS (CONCRETO OU CBUQ) | M | 1030
4.2.3.2. | 95875 | TRANSPORTE COM CAMINHÃO BASCULANTE DE 10 M³, EM VIA URBANA PAVIMENTADA, DMT ATÉ 30 KM (UNIDADE: M3XKM). AF_07/2020 | M3XKM | 17.94
4.2.3.3. | COMP-25 | SARJETA DE DRENAGEM, EM CONCRETO FCK 30MPa - e=6cm | M2 | 515
4.3. |  | MEIO-FIO PRÉ MOLDADO
4.3.0.1. | 94273 | ASSENTAMENTO DE GUIA (MEIO-FIO) EM TRECHO RETO, CONFECCIONADA EM CONCRETO PRÉ-FABRICADO, DIMENSÕES 100X15X13X30 CM (COMPRIMENTO X BASE INFERIOR X BASE SUPERIOR X ALTURA), PARA VIAS URBANAS (USO VIÁRIO). AF_06/2016 | M | 266
4.4. |  | PAVIMENTAÇÃO EM CONCRETO BETUMINOSO USINADO À QUENTE (CBUQ)
4.4.1. |  | ESCAVAÇÃO DE SUBLEITO PARA REFORÇO DE SUB-BASE E BASE
4.4.1.1. | COMP-34 | ESCAVACAO MECANICA, A CEU ABERTO, EM MATERIAL DE 1A CATEGORIA, COM ESCAVADEIRA HIDRAULICA, CAPACIDADE DE 0,78 M3 | M3 | 695.14
4.4.1.2. | 95875 | TRANSPORTE COM CAMINHÃO BASCULANTE DE 10 M³, EM VIA URBANA PAVIMENTADA, DMT ATÉ 30 KM (UNIDADE: M3XKM). AF_07/2020 | M3XKM | 8689.25
4.4.1.3. | 100978 | CARGA, MANOBRA E DESCARGA DE SOLOS E MATERIAIS GRANULARES EM CAMINHÃO BASCULANTE 10 M³ - CARGA COM ESCAVADEIRA HIDRÁULICA (CAÇAMBA DE 1,20 M³ / 155 HP) E DESCARGA LIVRE (UNIDADE: M3). AF_07/2020 | M3 | 695.14
4.4.1.4. | 100574 | ESPALHAMENTO DE MATERIAL COM TRATOR DE ESTEIRAS. AF_11/2019 | M3 | 695.14
4.4.1.5. | 100577 | REGULARIZAÇÃO E COMPACTAÇÃO DE SUBLEITO DE SOLO PREDOMINANTEMENTE ARENOSO. AF_11/2019 | M2 | 1390.28
4.4.2. |  | REFORÇO DE SUB-BASE EM RACHÃO
4.4.2.1. | 96399 | EXECUÇÃO E COMPACTAÇÃO DE BASE E OU SUB BASE PARA PAVIMENTAÇÃO DE PEDRA RACHÃO - EXCLUSIVE CARGA E TRANSPORTE. AF_11/2019 | M3 | 417.08
4.4.2.2. | 95875 | TRANSPORTE COM CAMINHÃO BASCULANTE DE 10 M³, EM VIA URBANA PAVIMENTADA, DMT ATÉ 30 KM (UNIDADE: M3XKM). AF_07/2020 | M3XKM | 10927.18
4.4.3. |  | REFORÇO DE BASE EM BRITA GRADUADA
4.4.3.1. | 96396 | EXECUÇÃO E COMPACTAÇÃO DE BASE E OU SUB BASE PARA PAVIMENTAÇÃO DE BRITA GRADUADA SIMPLES - EXCLUSIVE CARGA E TRANSPORTE. AF_11/2019 | M3 | 278.06
4.4.3.2. | 95875 | TRANSPORTE COM CAMINHÃO BASCULANTE DE 10 M³, EM VIA URBANA PAVIMENTADA, DMT ATÉ 30 KM (UNIDADE: M3XKM). AF_07/2020 | M3XKM | 7284.79
4.4.4. |  | PAVIMENTO EM CONCRETO BETUMINOSO - CBUQ
4.4.4.1. | COMP-38 | LIMPEZA DE VIA PARA RECAPEAMENTO COM VASSOURA MECÂNICA | M2 | 5131.85
4.4.4.2. | ANP-01 | ASFALTO DILUIDO DE PETROLEO CM-30 | KG | 1668.34
4.4.4.3. | COMP-48 | EXECUÇÃO DE IMPRIMAÇÃO COM ASFALTO DILUÍDO CM-30. | M2 | 1390.28
4.4.4.4. | ANP-03 | EMULSÃO ASFÁLTICA RR-2C | KG | 2077.58
4.4.4.5. | COMP-49 | EXECUÇÃO DE PINTURA DE LIGAÇÃO COM EMULSÃO ASFÁLTICA RR-2C. | M2 | 4616.85
4.4.4.6. | ANP-02 | CIMENTO ASFÁLTICO DE PETRÓLEO (CAP 50/70) PARA FABRICAÇÃO DE CONCRETO BETUMINOSO USINADO A QUENTE (CBUQ), EXCLUSIVE TRANSPORTE | T | 20.03
4.4.4.7. | 102330 | TRANSPORTE COM CAMINHÃO TANQUE DE TRANSPORTE DE MATERIAL ASFÁLTICO DE 30000 L, EM VIA URBANA PAVIMENTADA, DMT ATÉ 30KM (UNIDADE: TXKM). AF_07/2020 | TXKM | 600.84
4.4.4.8. | 102331 | TRANSPORTE COM CAMINHÃO TANQUE DE TRANSPORTE DE MATERIAL ASFÁLTICO DE 30000 L, EM VIA URBANA PAVIMENTADA, ADICIONAL PARA DMT EXCEDENTE A 30 KM (UNIDADE: TXKM). AF_07/2020 | TXKM | 4987
4.4.4.9. | COMP-07 | CONSTRUÇÃO DE PAVIMENTO COM APLICAÇÃO DE CONCRETO BETUMINOSO USINADO A QUENTE (CBUQ), REPERFILAGEM - EXCLUSIVE TRANSPORTE - BASE 95995 SINAPI | M3 | 138.51
4.4.4.10. | 95875 | TRANSPORTE COM CAMINHÃO BASCULANTE DE 10 M³, EM VIA URBANA PAVIMENTADA, DMT ATÉ 30 KM (UNIDADE: M3XKM). AF_07/2020 | M3XKM | 2950.17
4.4.4.11. | ANP-03 | EMULSÃO ASFÁLTICA RR-2C | KG | 2077.58
4.4.4.12. | COMP-49 | EXECUÇÃO DE PINTURA DE LIGAÇÃO COM EMULSÃO ASFÁLTICA RR-2C. | M2 | 4616.85
4.4.4.13. | ANP-02 | CIMENTO ASFÁLTICO DE PETRÓLEO (CAP 50/70) PARA FABRICAÇÃO DE CONCRETO BETUMINOSO USINADO A QUENTE (CBUQ), EXCLUSIVE TRANSPORTE | T | 20.03
4.4.4.14. | 102330 | TRANSPORTE COM CAMINHÃO TANQUE DE TRANSPORTE DE MATERIAL ASFÁLTICO DE 30000 L, EM VIA URBANA PAVIMENTADA, DMT ATÉ 30KM (UNIDADE: TXKM). AF_07/2020 | TXKM | 600.84
4.4.4.15. | 102331 | TRANSPORTE COM CAMINHÃO TANQUE DE TRANSPORTE DE MATERIAL ASFÁLTICO DE 30000 L, EM VIA URBANA PAVIMENTADA, ADICIONAL PARA DMT EXCEDENTE A 30 KM (UNIDADE: TXKM). AF_07/2020 | TXKM | 4987
4.4.4.16. | COMP-06 | CONSTRUÇÃO DE PAVIMENTO COM APLICAÇÃO DE CONCRETO BETUMINOSO USINADO A QUENTE (CBUQ), CAPA DE ROLAMENTO - EXCLUSIVE TRANSPORTE - BASE 95995 SINAPI | M3 | 138.51
4.4.4.17. | 95875 | TRANSPORTE COM CAMINHÃO BASCULANTE DE 10 M³, EM VIA URBANA PAVIMENTADA, DMT ATÉ 30 KM (UNIDADE: M3XKM). AF_07/2020 | M3XKM | 2950.17
4.5. |  | PAISAGISMO
4.5.0.1. | 98533 | PODA EM ALTURA DE ÁRVORE COM DIÂMETRO DE TRONCO MAIOR OU IGUAL A 0,20 M E MENOR QUE 0,40 M.AF_05/2018 | UN | 23
4.5.0.2. | 95875 | TRANSPORTE COM CAMINHÃO BASCULANTE DE 10 M³, EM VIA URBANA PAVIMENTADA, DMT ATÉ 30 KM (UNIDADE: M3XKM). AF_07/2020 | M3XKM | 78.04
4.6. |  | SINALIZAÇÃO
4.6.1. |  | SINALIZAÇÃO VIARIA - HORIZONTAL
4.6.1.1. | 5213409 SICRO | SINAL. HORIZ. - PINTURA DE SETAS E ZEBRADOS - TERMOPLÁSTICO POR EXTRUSÃO - ESPESSURA DE 3,0 MM | M² | 88.7
4.6.1.2. | COMP-52 | SINALIZACAO HORIZONTAL COM TINTA RETRORREFLETIVA A BASE DE RESINA ACRILICA COM MICROESFERAS DE VIDRO | M2 | 20.73
4.6.1.3. | COMP-52 | SINALIZACAO HORIZONTAL COM TINTA RETRORREFLETIVA A BASE DE RESINA ACRILICA COM MICROESFERAS DE VIDRO | M2 | 32.73
4.6.1.4. | 5213362 SICRO | TACHÃO BIDRECIONAL AMARELO | UNID. | 65
4.6.1.5. | 5213360 SICRO | TACHA REFLETIVA BIDIRECIONAL - FORNECIMENTO E COLOCAÇÃO | UNIDADE | 79
4.6.1.6. | 5213360 SICRO | TACHA REFLETIVA BIDIRECIONAL - FORNECIMENTO E COLOCAÇÃO | UNIDADE | 72
4.6.2. |  | SINALIZAÇÃO VIARIA - VERTICAL
4.6.2.1. | 5213571 SICRO | FORNECIMENTO E IMPLANTAÇÃO DE PLACA EM AÇO - PELÍCULA I+III | M2 | 8.38
4.6.2.2. | 5213851 SICRO | FORNECIMENTO E IMPLANTAÇÃO DE SUPORTE METÁLICO GALVANIZADO PARA PLACA DE REGULAMENTAÇÃO - D=0,60M | UNIDADE | 37
4.7. |  | ENSAIO TECNOLOGICO
4.7.0.1. | COMP-43 | ENSAIOS DE CONCRETO ASFÁLTICO | UNIDADE | 10
4.8. |  | SERVIÇOS FINAIS
4.8.0.1. | COMP-15 | LIMPEZA FINAL DE OBRA | M2 | 5131.85
_____________________________________________
RESPONSÁVEL PELA PROPOSTA

## CRONOGRAMA
Identificação do projeto: PAVIMENTAÇÃO RUA PADRE FELÍCIO, RUA BARÃO DE BUTUÍ E RUA GONÇALVES CHAVES
Endereço: Rua Padre Felício, Rua Barão de Butuí e Rua Gonçalves Chaves
Tipo de intervenção: PAVIMENTAÇÃO DA VIA COM CAPA DE CBUQ, DRENAGEM E SINALIZAÇÃO VIÁRIA
CRONOGRAMA FÍSICO-FINANCEIRO
Item | Descrição |  | Valor (R$) | Parcelas/Meses | 1 | 2 | 3 | 4 | 5 | 6 | 7 | 8 | 9 | 10
1. | PAVIMENTAÇÃO DAS TRÊS VIAS - RUA PADRE FELÍCIO, RUA BARÃO DE BUTUÍ E RUA GONÇALVES CHAVES |  |  | % Período:
1.1. | ADMINISTRAÇÃO LOCAL |  |  | % Período:
2. | RUA PADRE FELÍCIO |  |  | % Período:
2.1. | SERVIÇOS INICIAIS |  |  | % Período:
2.2. | DRENAGEM |  |  | % Período:
2.3. | PAVIMENTAÇÃO EM CONCRETO BETUMINOSO USINADO À QUENTE (CBUQ) |  |  | % Período:
2.4. | PAISAGISMO |  |  | % Período:
2.5. | SINALIZAÇÃO |  |  | % Período:
2.6. | ENSAIOS TECNOLÓGICOS |  |  | % Período:
2.7. | LIMPEZA E ARREMATES FINAIS |  |  | % Período:
3. | RUA BARÃO DE BUTUÍ |  |  | % Período:
3.1. | SERVIÇOS INICIAIS |  |  | % Período:
3.2. | DRENAGEM |  |  | % Período:
3.3. | PAVIMENTAÇÃO EM CONCRETO BETUMINOSO USINADO À QUENTE (CBUQ) |  |  | % Período:
3.4. | RAMPAS DE ACESSIBILIDADE, PASSEIOS E PISO TÁTIL |  |  | % Período:
3.5. | PAISAGISMO |  |  | % Período:
3.6. | SINALIZAÇÃO |  |  | % Período:
3.7. | ENSAIO TECNOLOGICO |  |  | % Período:
3.8. | LIMPEZA E ARREMATES FINAIS |  |  | % Período:
4. | RUA GONÇALVES CHAVES |  |  | % Período:
4.1. | SERVIÇOS INICIAIS |  |  | % Período:
4.2. | DRENAGEM |  |  | % Período:
4.3. | MEIO-FIO PRÉ MOLDADO |  |  | % Período:
4.4. | PAVIMENTAÇÃO EM CONCRETO BETUMINOSO USINADO À QUENTE (CBUQ) |  |  | % Período:
4.5. | PAISAGISMO |  |  | % Período:
4.6. | SINALIZAÇÃO |  |  | % Período:
4.7. | ENSAIO TECNOLOGICO |  |  | % Período:
4.8. | SERVIÇOS FINAIS |  |  | % Período:
Total:
|  |  | Período: | %:
Investimento:
|  |  | Acumulado: | %:
Investimento:
_____________________________________________
RESPONSÁVEL PELA PROPOSTA