## Orçamento
SECRETARIA DE PLANEJAMENTO E GESTÃO - SEPLAG |  |  | PLANILHA ORÇAMENTÁRIA
Identificação do projeto: REQUALIFICAÇÃO LOTEAMENTO FARROUPILHA |  |  | Data de elaboração:
Endereço: CIDADE DE PELOTAS/RS |  |  | BDI 1:
Tipo de intervenção: REDES DE ÁGUA, ESGOTOS, DRENAGEM PLUVIAL, ILUMINAÇÃO PÚBLICA, TERRAPLENAGEM, PAVIMENTAÇÃO, SINALIZAÇÃO, PAISAGISMO E MEIO AMBIENTE |  |  | BDI 2: |  | TOTAL DA PROPOSTA:
ITEM | CÓDIGO | DESCRIÇÃO | UNIDADE | QUANTIDADE | CUSTO UNITÁRIO | PREÇO UNITÁRIO | TOTAL | % | x
1. |  | LOTEAMENTO FARROUPILHA | 0 | 0
1.1. |  | SERVIÇOS INICIAIS | 0 | 0
1.1.1. |  | MOBILIZAÇÃO DE OBRA | 0 | 0
1.1.1.0.1. | CPU-48 | MOBILIZAÇÃO DE PESSOAL E EQUIPAMENTOS | UNIDADE | 1
1.1.1.0.2. | 98525 | LIMPEZA MECANIZADA DE CAMADA VEGETAL, VEGETAÇÃO E PEQUENAS ÁRVORES (DIÂMETRO DE TRONCO MENOR QUE 0,20 M), COM TRATOR DE ESTEIRAS.AF_05/2018 | M2 | 500
1.1.1.0.3. | 93206 | EXECUÇÃO DE ESCRITÓRIO EM CANTEIRO DE OBRA EM ALVENARIA, NÃO INCLUSO MOBILIÁRIO E EQUIPAMENTOS. AF_02/2016 | M2 | 30
1.1.1.0.4. | 93213 | EXECUÇÃO DE SANITÁRIO E VESTIÁRIO EM CANTEIRO DE OBRA EM ALVENARIA, NÃO INCLUSO MOBILIÁRIO. AF_02/2016 | M2 | 15
1.1.1.0.5. | 93584 | EXECUÇÃO DE DEPÓSITO EM CANTEIRO DE OBRA EM CHAPA DE MADEIRA COMPENSADA, NÃO INCLUSO MOBILIÁRIO. AF_04/2016 | M2 | 80
1.1.1.0.6. | 93210 | EXECUÇÃO DE REFEITÓRIO EM CANTEIRO DE OBRA EM CHAPA DE MADEIRA COMPENSADA, NÃO INCLUSO MOBILIÁRIO E EQUIPAMENTOS. AF_02/2016 | M2 | 15
1.1.1.0.7. | 10891 | EXTINTOR DE INCENDIO PORTATIL COM CARGA DE PO QUIMICO SECO (PQS) DE 4 KG, CLASSE BC | UN | 3
1.1.1.0.8. | 101905 | EXTINTOR DE INCÊNDIO PORTÁTIL COM CARGA DE ÁGUA PRESSURIZADA DE 10 L, CLASSE A - FORNECIMENTO E INSTALAÇÃO. AF_10/2020_P | UN | 3
1.1.1.0.9. | 101907 | EXTINTOR DE INCÊNDIO PORTÁTIL COM CARGA DE CO2 DE 6 KG, CLASSE BC - FORNECIMENTO E INSTALAÇÃO. AF_10/2020_P | UN | 2
1.1.1.0.10. | 98458 | TAPUME COM COMPENSADO DE MADEIRA. AF_05/2018 | M2 | 198
1.1.1.0.11. | CPU-48 | DESMOBILIZAÇÃO DE PESSOAL E EQUIPAMENTOS | UNIDADE | 1
1.1.2. |  | ADMINISTRAÇÃO | 0 | 0
1.1.2.0.1. | CPU-01 | ADMINISTRAÇÃO LOCAL DE OBRA | UNID. | 1
1.1.3. |  | LIGAÇÕES PROVISÓRIAS | 0 | 0
1.1.3.0.1. | 95674 | HIDRÔMETRO DN 20 (½), 3,0 M³/H  FORNECIMENTO E INSTALAÇÃO. AF_11/2016 | UN | 1
1.1.3.0.2. | 97741 | KIT CAVALETE PARA MEDIÇÃO DE ÁGUA - ENTRADA INDIVIDUALIZADA, EM PVC DN 25 (¾), PARA 1 MEDIDOR  FORNECIMENTO E INSTALAÇÃO (EXCLUSIVE HIDRÔMETRO). AF_11/2016 | UN | 1
1.1.3.0.3. | CPU-28 | RAMAL PREDIAL EM TUBO PEAD 20MM - FORNECIMENTO, INSTALAÇÃO, ESCAVAÇÃO E REATERRO | M | 20
1.1.3.0.4. | CPU-29 | LIGACAO DA REDE 50MM AO RAMAL PREDIAL 1/2" | UNID | 1
1.1.3.0.5. | CPU-30 | ENTRADA PROVISORIA DE ENERGIA ELETRICA AEREA TRIFASICA 40A EM POSTE MADEIRA | UNID. | 1
1.1.3.0.6. | CPU-31 | FOSSA SÉPTICA EM ALVENARIA DE TIJOLO CERÂMICO MACIÇO, DIMENSÕES EXTERNAS DE 1,90X1,10X1,40 M, VOLUME DE 1.500 LITROS, REVESTIDO INTERNAMENTE COM MASSA ÚNICA E IMPERMEABILIZANTE E COM TAMPA DE CONCRETO ARMADO COM ESPESSURA DE 8 CM | UNIDADE | 1
1.1.3.0.7. | CPU-05 | LIMPEZA FINAL DE OBRA | M² | 500
1.1.4. |  | SINALIZAÇÃO | 0 | 0
1.1.4.0.1. | CPU-25 | PLACA DE OBRA 2,40x1,20 | M² | 2.88
1.1.4.0.2. | 5213416 | PLACAS DE SINALIZAÇÃO DE OBRA | M² | 12
1.1.4.0.3. | CPU-34 | CHAPA DE ACO CARBONO 3/8 (COLOC/ USO/ RETIR) P/ PASS VEICULO SOBRE VALA MEDIDA P/ AREA CHAPA EM CADA APLICACAO | UNIDADE | 8
1.1.4.0.4. | 5213390 | CAVALETE / BARREIRA SINALIZAÇÃO | UNID. | 200
1.1.4.0.5. | 5213385 | BARREIRA DE SINALIZAÇÃO TIPO I DE DIRECIONAMENTO OU BLOQUEIO - UTILIZAÇÃO 10 VEZES | UNIDADE | 200
1.2. | 5213835 | SISTEMA DE ABASTECIMENTO DE ÁGUA | 0 | 0
1.2.1. | 96396 | REDE DISTRIBUIDORA | 0 | 0
1.2.1.1. | 83356 | LOCAÇÃO E CADASTRO | 0 | 0
1.2.1.1.1. | 99063 | LOCAÇÃO DE REDE DE ÁGUA OU ESGOTO. AF_10/2018 | M | 2262
1.2.1.2. | 96401 | MOVIMENTO DE SOLO | 0 | 0
1.2.1.2.1. | 90105 | ESCAVAÇÃO MECANIZADA DE VALA COM PROFUNDIDADE ATÉ 1,5 M (MÉDIA MONTANTE E JUSANTE/UMA COMPOSIÇÃO POR TRECHO), RETROESCAV. (0,26 M3), LARGURA MENOR QUE 0,8 M, EM SOLO DE 1A CATEGORIA, LOCAIS COM BAIXO NÍVEL DE INTERFERÊNCIA. AF_02/2021 | M3 | 993.2
1.2.1.2.2. | 93378 | REATERRO MECANIZADO DE VALA COM RETROESCAVADEIRA (CAPACIDADE DA CAÇAMBA DA RETRO: 0,26 M³ / POTÊNCIA: 88 HP), LARGURA ATÉ 0,8 M, PROFUNDIDADE ATÉ 1,5 M, COM SOLO DE 1ª CATEGORIA EM LOCAIS COM BAIXO NÍVEL DE INTERFERÊNCIA. AF_04/2016 | M3 | 895.92
1.2.1.2.3. | 5693 | MOTOBOMBA CENTRÍFUGA, MOTOR A GASOLINA, POTÊNCIA 5,42 HP, BOCAIS 1 1/2" X 1", DIÂMETRO ROTOR 143 MM HM/Q = 6 MCA / 16,8 M3/H A 38 MCA / 6,6 M3/H - MATERIAIS NA OPERAÇÃO. AF_06/2014 | H | 160
1.2.1.2.4. | 100974 | CARGA, MANOBRA E DESCARGA DE SOLOS E MATERIAIS GRANULARES EM CAMINHÃO BASCULANTE 10 M³ - CARGA COM PÁ CARREGADEIRA (CAÇAMBA DE 1,7 A 2,8 M³ / 128 HP) E DESCARGA LIVRE (UNIDADE: M3). AF_07/2020 | M3 | 131.33
1.2.1.2.5. | 95875 | TRANSPORTE COM CAMINHÃO BASCULANTE DE 10 M³, EM VIA URBANA PAVIMENTADA, DMT ATÉ 30 KM (UNIDADE: M3XKM). AF_07/2020 | M3XKM | 1589.07
1.2.1.3. | 93595 | TUBULAÇÕES E CONEXÕES | 0 | 0
1.2.1.3.1. | 36084 | TUBO PVC PBA JEI, CLASSE 12, DN 50 MM, PARA REDE DE AGUA (NBR 5647) | M | 1623
1.2.1.3.2. | 36373 | TUBO PVC PBA JEI, CLASSE 12, DN 75 MM, PARA REDE DE AGUA (NBR 5647) | M | 299
1.2.1.3.3. | 9828 | TUBO PVC DEFOFO, JEI, 1 MPA, DN 150 MM, PARA REDE DE AGUA (NBR 7665) | M | 340
1.2.1.3.4. | 1835 | CURVA PVC PBA, JE, PB, 22 GRAUS, DN 50 / DE 60 MM, PARA REDE AGUA (NBR 10351) | UN | 3
1.2.1.3.5. | 1823 | CURVA PVC PBA, JE, PB, 22 GRAUS, DN 75 / DE 85 MM, PARA REDE AGUA (NBR 10351) | UN | 1
1.2.1.3.6. | 1845 | CURVA PVC PBA, JE, PB, 90 GRAUS, DN 50 / DE 60 MM, PARA REDE AGUA (NBR 10351) | UN | 5
1.2.1.3.7. | 1824 | CURVA PVC PBA, JE, PB, 90 GRAUS, DN 75 / DE 85 MM, PARA REDE AGUA (NBR 10351) | UN | 1
1.2.1.3.8. | 20032 | REDUCAO PVC PBA, JE, BB, DN 75 X 50 / DE 85 X 60 MM, PARA REDE DE AGUA | UN | 10
1.2.1.3.9. | COT-11 | TE RED PVC JE BBB COLETOR 150 X 100MM | UNIDADE | 2
1.2.1.3.10. | 7048 | TE, PVC PBA, BBB, 90 GRAUS, DN 50 / DE 60 MM, PARA REDE AGUA (NBR 10351) | UN | 4
1.2.1.3.11. | 7088 | TE, PVC PBA, BBB, 90 GRAUS, DN 75 / DE 85 MM, PARA REDE AGUA (NBR 10351) | UN | 3
1.2.1.3.12. | 11493 | TE DE REDUCAO, PVC PBA, BBB, JE, DN 75 X 50 / DE 85 X 60 MM, PARA REDE AGUA (NBR 10351) | UN | 1
1.2.1.3.13. | COT-07 | TÊ TRIPARTIDO COM SAÍDA EM FLANGE 300X150MM | UNIDADE | 1
1.2.1.3.14. | 42708 | TE, PVC, 90 GRAUS, BBB, JE, DN 150 MM, PARA TUBO CORRUGADO E/OU LISO, REDE COLETORA ESGOTO (NBR 10569) | UN | 1
1.2.1.3.15. | 3843 | LUVA DE CORRER DEFOFO, PVC, JE, DN 300 MM | UN | 1
1.2.1.3.16. | 3827 | LUVA DE CORRER, PVC PBA, JE, DN 75 / DE 85 MM, PARA REDE AGUA (NBR 10351) | UN | 1
1.2.1.3.17. | 1206 | CAP, PVC PBA, JE, DN 50 / DE 60 MM, PARA REDE DE AGUA (NBR 10351) | UN | 12
1.2.1.3.18. | COT-08 | VÁLVULA DE GAVETA DN 50MM | UNIDADE | 1
1.2.1.3.19. | COT-09 | VÁLVULA DE GAVETA DN 150MM | UNIDADE | 1
1.2.1.3.20. | COT-15 | REGISTRO DE GAVETA FOFO, BB, PN 16, CUNHA EMBORRACHADA C/ CABEÇOTE, PBA, DN 50 MM | UNID. | 1
1.2.1.4. |  | ASSENTAMENTO DA TUBULAÇÃO | 0 | 0
1.2.1.4.1. | 97124 | ASSENTAMENTO DE TUBO DE PVC PBA PARA REDE DE ÁGUA, DN 50 MM, JUNTA ELÁSTICA INTEGRADA, INSTALADO EM LOCAL COM NÍVEL BAIXO DE INTERFERÊNCIAS (NÃO INCLUI FORNECIMENTO). AF_11/2017 | M | 1623
1.2.1.4.2. | 97125 | ASSENTAMENTO DE TUBO DE PVC PBA PARA REDE DE ÁGUA, DN 75 MM, JUNTA ELÁSTICA INTEGRADA, INSTALADO EM LOCAL COM NÍVEL BAIXO DE INTERFERÊNCIAS (NÃO INCLUI FORNECIMENTO). AF_11/2017 | M | 299
1.2.1.4.3. | 97127 | ASSENTAMENTO DE TUBO DE PVC DEFOFO OU PRFV OU RPVC PARA REDE DE ÁGUA, DN 150 MM, JUNTA ELÁSTICA INTEGRADA, INSTALADO EM LOCAL COM NÍVEL ALTO DE INTERFERÊNCIAS (NÃO INCLUI FORNECIMENTO). AF_11/2017 | M | 340
1.2.1.4.4. | CPU-23 | RAMAL PREDIAL EM TUBO PEAD 20MM - INSTALAÇÃO, ESCAVAÇÃO E REATERRO (Somente mão de obra) | M | 6546
1.2.1.4.5. | CPU-22 | LIGACAO DA REDE 50MM AO RAMAL PREDIAL 1/2" (Somente mão de obra materiais fornecidos pelo SANEP) | UNID | 1091
1.2.1.5. | PM São Paulo | CORTE E RECOMPOSIÇÃO DE PAVIMENTO (RUA ALMIRANTE GUILHOBEL) | UNIDADE | 0
1.2.1.5.1. | 97629 | DEMOLIÇÃO DE LAJES, DE FORMA MECANIZADA COM MARTELETE, SEM REAPROVEITAMENTO. AF_12/2017 | M3 | 2.4
1.2.1.5.2. | 83338 | ESCAVAÇÃO MECÂNICA A CÉU ABERTO, EM MATERIAL DE 1A CATEGORIA, COM ESCAVADEIRA HIDRÁULICA, CAPACIDADE 0,78M³ | M³ | 24
1.2.1.5.3. | 93378 | REATERRO MECANIZADO DE VALA COM RETROESCAVADEIRA (CAPACIDADE DA CAÇAMBA DA RETRO: 0,26 M³ / POTÊNCIA: 88 HP), LARGURA ATÉ 0,8 M, PROFUNDIDADE ATÉ 1,5 M, COM SOLO DE 1ª CATEGORIA EM LOCAIS COM BAIXO NÍVEL DE INTERFERÊNCIA. AF_04/2016 | M3 | 24
1.2.1.5.4. | CPU-03 | EXECUÇÃO DE PAVIMENTO COM APLICAÇÃO DE CONCRETO BETUMINOSO USINADO A QUENTE (CBUQ) | M³ | 0.72
1.2.1.5.5. | ANP-01 | CIMENTO ASFÁLTICO DE PETRÓLEO (CAP 50/70) PARA FABRICAÇÃO DE CONCRETO BETUMINOSO USINADO A QUENTE (CBUQ), EXCLUSIVE TRANSPORTE | T | 0.1
1.2.1.5.6. | 95875 | TRANSPORTE COM CAMINHÃO BASCULANTE DE 10 M³, EM VIA URBANA PAVIMENTADA, DMT ATÉ 30 KM (UNIDADE: M3XKM). AF_07/2020 | M3XKM | 11.66
1.3. |  | SISTEMA DE ESGOTAMENTO SANITÁRIO | 0 | 0
1.3.1. |  | REDE COLETORA - Projetada | 0 | 0
1.3.1.1. |  | LOCAÇÃO E CADASTRO | 0 | 0
1.3.1.1.1. | 99063 | LOCAÇÃO DE REDE DE ÁGUA OU ESGOTO. AF_10/2018 | M | 5635
1.3.1.2. |  | MOVIMENTO DE SOLO | 0 | 0
1.3.1.2.1. | 90105 | ESCAVAÇÃO MECANIZADA DE VALA COM PROFUNDIDADE ATÉ 1,5 M (MÉDIA MONTANTE E JUSANTE/UMA COMPOSIÇÃO POR TRECHO), RETROESCAV. (0,26 M3), LARGURA MENOR QUE 0,8 M, EM SOLO DE 1A CATEGORIA, LOCAIS COM BAIXO NÍVEL DE INTERFERÊNCIA. AF_02/2021 | M3 | 3647.93
1.3.1.2.2. | 90107 | ESCAVAÇÃO MECANIZADA DE VALA COM PROFUNDIDADE MAIOR QUE 1,5 M ATÉ 3,0 M (MÉDIA MONTANTE E JUSANTE/UMA COMPOSIÇÃO POR TRECHO), RETROESCAV. (0,26 M3), LARGURA MENOR QUE 0,8 M, EM SOLO DE 1A CATEGORIA, LOCAIS COM BAIXO NÍVEL DE INTERFERÊNCIA. AF_02/2021 | M3 | 3161.98
1.3.1.2.3. | 101572 | ESCORAMENTO DE VALA, TIPO PONTALETEAMENTO, COM PROFUNDIDADE DE 1,5 A 3,0 M, LARGURA MENOR QUE 1,5 M. AF_08/2020 | M2 | 4881.3
1.3.1.2.4. | COT-06 | REBAIXAMENTO DO LENÇOL FREÁTICO | m2 | 150
1.3.1.2.5. | 93378 | REATERRO MECANIZADO DE VALA COM RETROESCAVADEIRA (CAPACIDADE DA CAÇAMBA DA RETRO: 0,26 M³ / POTÊNCIA: 88 HP), LARGURA ATÉ 0,8 M, PROFUNDIDADE ATÉ 1,5 M, COM SOLO DE 1ª CATEGORIA EM LOCAIS COM BAIXO NÍVEL DE INTERFERÊNCIA. AF_04/2016 | M3 | 6647.07
1.3.1.2.6. | 100974 | CARGA, MANOBRA E DESCARGA DE SOLOS E MATERIAIS GRANULARES EM CAMINHÃO BASCULANTE 10 M³ - CARGA COM PÁ CARREGADEIRA (CAÇAMBA DE 1,7 A 2,8 M³ / 128 HP) E DESCARGA LIVRE (UNIDADE: M3). AF_07/2020 | M3 | 219.83
1.3.1.2.7. | 95875 | TRANSPORTE COM CAMINHÃO BASCULANTE DE 10 M³, EM VIA URBANA PAVIMENTADA, DMT ATÉ 30 KM (UNIDADE: M3XKM). AF_07/2020 | M3XKM | 2659.99
1.3.1.3. |  | TUBULAÇÃO | 0 | 0
1.3.1.3.1. | 41930 | TUBO COLETOR DE ESGOTO PVC, JEI, DN 200 MM (NBR 7362) | M | 150
1.3.1.3.2. | 41936 | TUBO COLETOR DE ESGOTO, PVC, JEI, DN 150 MM (NBR 7362) | M | 5530
1.3.1.4. |  | ASSENTAMENTO DA TUBULAÇÃO | 0 | 0
1.3.1.4.1. | 90735 | ASSENTAMENTO DE TUBO DE PVC PARA REDE COLETORA DE ESGOTO DE PAREDE MACIÇA, DN 200 MM, JUNTA ELÁSTICA (NÃO INCLUI FORNECIMENTO). AF_01/2021 | M | 150
1.3.1.4.2. | 90734 | ASSENTAMENTO DE TUBO DE PVC PARA REDE COLETORA DE ESGOTO DE PAREDE MACIÇA, DN 150 MM, JUNTA ELÁSTICA, (NÃO INCLUI FORNECIMENTO). AF_01/2021 | M | 5530
1.3.1.4.3. | 1865 | CURVA LONGA PVC, PB, JE, 90 GRAUS, DN 150 MM, PARA REDE COLETORA ESGOTO (NBR 10569) | UN | 28
1.3.1.4.4. | COT-10 | TIL PASSAGEM DE REDE PVC JE COLETOR BBB 150MM | UNIDADE | 26
1.3.1.4.5. | COT-43 | TIL RADIAL P/ REDE COLETORA DE ESGOTO - NBR 10569 - BBB JE DN 150X200 | UNID. | 29
1.3.1.4.6. | 3836 | LUVA DE CORRER PVC, JE, DN 200 MM, PARA REDE COLETORA DE ESGOTO (NBR 10569) | UN | 29
1.3.1.4.7. | 305 | ANEL BORRACHA, PARA TUBO PVC, REDE COLETOR ESGOTO, DN 150 MM (NBR 7362) | UN | 55
1.3.1.4.8. | 42685 | CAP, PVC, JE, OCRE, DN 150 MM (CONEXAO PARA TUBO COLETOR DE ESGOTO) | UN | 3
1.3.1.4.9. | 11315 | TAMPAO FOFO SIMPLES COM BASE, CLASSE A15 CARGA MAX 1,5 T, 300 X 300 MM, REDE PLUVIAL/ESGOTO | UN | 83
1.3.1.4.10. | CPU-09 | BLOCO DE PREOTEÇÃO P/ TIL EM CA - 80X80X25CM | UNID. | 83
1.3.1.4.11. | 94962 | CONCRETO MAGRO PARA LASTRO, TRAÇO 1:4,5:4,5 (EM MASSA SECA DE CIMENTO/ AREIA MÉDIA/ BRITA 1) - PREPARO MECÂNICO COM BETONEIRA 400 L. AF_05/2021 | M3 | 12.07
1.3.1.4.12. | 92874 | LANÇAMENTO COM USO DE BOMBA, ADENSAMENTO E ACABAMENTO DE CONCRETO EM ESTRUTURAS. AF_12/2015 | M3 | 12.07
1.3.1.4.13. | 98420 | (COMPOSIÇÃO REPRESENTATIVA) POÇO DE VISITA CIRCULAR PARA ESGOTO, EM CONCRETO PRÉ-MOLDADO, DIÂMETRO INTERNO = 1,0 M, PROFUNDIDADE ATÉ 1,50 M, INCLUINDO TAMPÃO DE FERRO FUNDIDO, DIÂMETRO DE 60 CM. AF_04/2018 | UN | 4
1.3.1.4.14. | 98424 | (COMPOSIÇÃO REPRESENTATIVA) POÇO DE VISITA CIRCULAR PARA ESGOTO, EM CONCRETO PRÉ-MOLDADO, DIÂMETRO INTERNO = 1,0 M, PROFUNDIDADE DE 3,00 A 3,50 M, INCLUINDO TAMPÃO DE FERRO FUNDIDO, DIÂMETRO DE 60 CM. AF_04/2018 | UN | 1
1.3.1.5. |  | LIGAÇÕES PREDIAIS | 0 | 0
1.3.1.5.1. | 93352 | COLETOR PREDIAL DE ESGOTO, DA CAIXA ATÉ A REDE (DISTÂNCIA = 6 M, LARGURA DA VALA = 0,65 M), INCLUINDO ESCAVAÇÃO MANUAL, PREPARO DE FUNDO DE VALA E REATERRO MANUAL COM COMPACTAÇÃO MECANIZADA, TUBO PVC P/ REDE COLETORA ESGOTO JEI DN 100 MM E CONEXÕES - FORNECIMENTO E INSTALAÇÃO. AF_03/2016 | UN | 1091
1.3.1.5.2. | CPU-33 | CAIXA DE INSPEÇÃO EM ALVENARIA DE TIJOLO MACIÇO 60X60X60CM, REVESTIDA INTERNAMENTO COM BARRA LISA (CIMENTO E AREIA, TRAÇO 1:4) E=2,0CM, COM TAMPA PRÉ-MOLDADA DE CONCRETO E FUNDO DE CONCRETO 15MPA TIPO C - ESCAVAÇÃO E CONFECÇÃO | UNIDADE | 1091
1.3.2. | 74166/1 | ESTAÇÃO DE BOMBEAMENTO - EEE | 0 | 0
1.3.2.1. |  | LOCAÇÃO | 0 | 0
1.3.2.1.1. | 99059 | LOCACAO CONVENCIONAL DE OBRA, UTILIZANDO GABARITO DE TÁBUAS CORRIDAS PONTALETADAS A CADA 2,00M - 2 UTILIZAÇÕES. AF_10/2018 | M | 52
1.3.2.1.2. | 98525 | LIMPEZA MECANIZADA DE CAMADA VEGETAL, VEGETAÇÃO E PEQUENAS ÁRVORES (DIÂMETRO DE TRONCO MENOR QUE 0,20 M), COM TRATOR DE ESTEIRAS.AF_05/2018 | M2 | 52
1.3.2.1.3. | 97084 | COMPACTAÇÃO MECÂNICA DE SOLO PARA EXECUÇÃO DE RADIER, PISO DE CONCRETO OU LAJE SOBRE SOLO, COM COMPACTADOR DE SOLOS TIPO PLACA VIBRATÓRIA. AF_09/2021 | M2 | 52
1.3.2.2. |  | MOVIMENTO DE SOLO | 0 | 0
1.3.2.2.1. | 90105 | ESCAVAÇÃO MECANIZADA DE VALA COM PROFUNDIDADE ATÉ 1,5 M (MÉDIA MONTANTE E JUSANTE/UMA COMPOSIÇÃO POR TRECHO), RETROESCAV. (0,26 M3), LARGURA MENOR QUE 0,8 M, EM SOLO DE 1A CATEGORIA, LOCAIS COM BAIXO NÍVEL DE INTERFERÊNCIA. AF_02/2021 | M3 | 127
1.3.2.2.2. | 93382 | REATERRO MANUAL DE VALAS COM COMPACTAÇÃO MECANIZADA. AF_04/2016 | M3 | 96
1.3.2.2.3. | 5693 | MOTOBOMBA CENTRÍFUGA, MOTOR A GASOLINA, POTÊNCIA 5,42 HP, BOCAIS 1 1/2" X 1", DIÂMETRO ROTOR 143 MM HM/Q = 6 MCA / 16,8 M3/H A 38 MCA / 6,6 M3/H - MATERIAIS NA OPERAÇÃO. AF_06/2014 | H | 168
1.3.2.2.4. | 100974 | CARGA, MANOBRA E DESCARGA DE SOLOS E MATERIAIS GRANULARES EM CAMINHÃO BASCULANTE 10 M³ - CARGA COM PÁ CARREGADEIRA (CAÇAMBA DE 1,7 A 2,8 M³ / 128 HP) E DESCARGA LIVRE (UNIDADE: M3). AF_07/2020 | M3 | 41.85
1.3.2.2.5. | 95875 | TRANSPORTE COM CAMINHÃO BASCULANTE DE 10 M³, EM VIA URBANA PAVIMENTADA, DMT ATÉ 30 KM (UNIDADE: M3XKM). AF_07/2020 | M3XKM | 506.39
1.3.2.3. |  | OBRAS CIVIS | 0 | 0
1.3.2.3.1. | CPU-24 | CONCRETO USINADO BOMBEADO FCK=30MPA, INCLUSIVE LANCAMENTO E ADENSAMENTO | M³ | 14
1.3.2.3.2. | 94969 | CONCRETO FCK = 15MPA, TRAÇO 1:3,4:3,5 (EM MASSA SECA DE CIMENTO/ AREIA MÉDIA/ BRITA 1) - PREPARO MECÂNICO COM BETONEIRA 600 L. AF_05/2021 | M3 | 2
1.3.2.3.3. | CPU-37 | LANÇAMENTO/APLICAÇÃO MANUAL DE CONCRETO EM FUNDAÇÕES | M3 | 2
1.3.2.3.4. | 1358 | CHAPA/PAINEL DE MADEIRA COMPENSADA RESINADA (MADEIRITE RESINADO ROSA) PARA FORMA DE CONCRETO, DE 2200 x 1100 MM, E = 17 MM | M2 | 61
1.3.2.3.5. | 1358 | CHAPA/PAINEL DE MADEIRA COMPENSADA RESINADA (MADEIRITE RESINADO ROSA) PARA FORMA DE CONCRETO, DE 2200 x 1100 MM, E = 17 MM | M2 | 43
1.3.2.3.6. | CPU-35 | ARMACAO ACO CA-50 P/1,0M3 DE CONCRETO | UNIDADE | 14
1.3.2.3.7. | 41613 | TAMPA DE CONCRETO ARMADO PARA FOSSA, D = *0,90* M, E = 0,05 M | UN | 2
1.3.2.3.8. | 41613 | TAMPA DE CONCRETO ARMADO PARA FOSSA, D = *0,90* M, E = 0,05 M | UN | 3
1.3.2.3.9. | COT-38 | TUBO CONCRETO ARMADO, CLASSE EA-2, PB JE, DN 1500, PARA ESGOTO SANITÁRIO (NBR 8890) | M | 2
1.3.2.3.10. | COT-39 | TUBO CONCRETO ARMADO, CLASSE EA-2, PB JE, DN 1500, PARA ESGOTO SANITÁRIO (NBR 8890) | M | 2
1.3.2.3.11. | 92819 | ASSENTAMENTO DE TUBO DE CONCRETO PARA REDES COLETORAS DE ÁGUAS PLUVIAIS, DIÂMETRO DE 1500 MM, JUNTA RÍGIDA, INSTALADO EM LOCAL COM BAIXO NÍVEL DE INTERFERÊNCIAS (NÃO INCLUI FORNECIMENTO). AF_12/2015 | M | 4
1.3.3. | 92819 | INSTALAÇÕES HIDROMECÂNICAS | 0 | 0
1.3.3.1. |  | PEÇAS EM AÇO | 0 | 0
1.3.3.1.1. | COT-44 | REDUÇÃO EXCÊNTRICA C/ FLANGES, PN10, DN150X100 | UNID. | 2
1.3.3.1.2. | COT-45 | TUBO C/ FLANGES E ANEL DE ENGASTES, PN10, DN150, L=570MM | UNID. | 2
1.3.3.1.3. | COT-46 | TUBO C/ FLANGES E PONTA, PN10, DN150, L=700MM | UNID. | 1
1.3.3.2. |  | PEÇAS EM FOFO | 0 | 0
1.3.3.2.1. | COT-13 | CURVA 45 C/ FLANGES, PN10, DN150 | UNIDADE | 2
1.3.3.2.2. | COT-16 | CURVA 90 C/ FLANGES, PN10, DN150 | UNID | 2
1.3.3.2.3. | COT-17 | JUNÇÃO C/ FLANGES, PN10, DN150 | UNID. | 1
1.3.3.2.4. | COT-18 | JUNTA DE DESMONTAGEM, PN10, DN150 | UNID. | 2
1.3.3.2.5. | COT-19 | REGISTRO DE GAVETA C/ BOLSAS, DN200 | UNID. | 1
1.3.3.2.6. | COT-20 | REGISTRO DE GAVETA C/ FLANGES C/ VOLANTE, PN10, DN150 | UNID. | 2
1.3.3.2.7. | COT-21 | TUBO C/ FLANGES, PN 10, DN150, L=250MM | UNID. | 2
1.3.3.2.8. | COT-22 | TUBO C/ FLANGES, PN 10, DN150, L=1060MM | UNID. | 2
1.3.3.2.9. | COT-23 | TUBO C/ FLANGES, PN 10, DN150, L=1800MM | UNID. | 2
1.3.3.2.10. | COT-24 | TUBO C/ FLANGES, PN 10, DN150, L=330MM | UNID. | 1
1.3.3.2.11. | COT-25 | TUBO C/ FLANGES, PN 10, DN150, L=340MM | UNID. | 2
1.3.3.2.12. | COT-26 | TUBO CILINDRICO, PN 10, DN=220, L=2250MM | UNID. | 1
1.3.3.2.13. | COT-27 | TUBO PONTA E BOLSA DN200, L=5250MM | UNID. | 2
1.3.3.2.14. | COT-28 | VÁLVULA DE RETENÇÃO PORTINHOLA ÚNICA, PN10, DN150 | UNID. | 1
1.3.3.2.15. | COT-29 | MANCAL INTERMEDIÁRIO DN1 1/8'' | UNID. | 1
1.3.3.2.16. | 21071 | TAMPA DE REGISTRO ARTICULADO | UN | 3
1.3.3.3. |  | PEÇAS EM PVC | 0 | 0
1.3.3.3.1. | 41930 | TUBO COLETOR DE ESGOTO PVC, JEI, DN 200 MM (NBR 7362) | M | 10
1.3.3.3.2. | 90735 | ASSENTAMENTO DE TUBO DE PVC PARA REDE COLETORA DE ESGOTO DE PAREDE MACIÇA, DN 200 MM, JUNTA ELÁSTICA (NÃO INCLUI FORNECIMENTO). AF_01/2021 | M | 10
1.3.3.4. |  | EQUIPAMENTOS | 0 | 0
1.3.3.4.1. | COT-14 | BOMBA SUBMERSIVEL PARA ESGOTOS Q=24,41L/S, AMT=3,92 MCA, P=3,2CV (ORIENTAÇÃO SANEP) | UNID. | 2
1.3.3.5. |  | ACESSÓRIOS | 0 | 0
1.3.3.5.1. | COT-32 | CESTO IÇAVEL | UNID | 1
1.3.3.5.2. | 21071 | TAMPA DE FERRO FUNDIDO 70X70CM | UN | 1
1.3.4. |  | INSTALAÇÕES DE PRODUÇÃO | 0 | 0
1.3.4.0.1. | CPU-46 | ASSENTAMENTO DE PEÇAS E TUBOS EM AÇO | EQ | 1
1.3.4.0.2. | CPU-38 | ASSENTAMENTO DE PECAS, CONEXOES, APARELHOS E ACESSORIOS DE FERRO FUNDIDO DUCTIL, JUNTA ELASTICA, MECANICA OU FLANGEADA, COM DIAMETROS DE 50 A 300 MM. | KG | 1619.97
1.3.4.0.3. | CPU-39 | INSTALAÇÃO DE VÁLVULAS OU REGISTROS COM JUNTA ELÁSTICA - DN 200 | UNID | 1
1.3.4.0.4. | CPU-40 | INSTALAÇÃO DE VÁLVULAS OU REGISTROS COM JUNTA FLANGEADA - DN 250 | UNIDADE | 5
1.3.4.0.5. | 90735 | ASSENTAMENTO DE TUBO DE PVC PARA REDE COLETORA DE ESGOTO DE PAREDE MACIÇA, DN 200 MM, JUNTA ELÁSTICA (NÃO INCLUI FORNECIMENTO). AF_01/2021 | M | 2.8
1.3.4.0.6. | CPU-66 | INSTALACAO DE CONJ.MOTO BOMBA | UNID. | 2
1.3.4.0.7. | CPU-47 | INSTALAÇÃO E MONTAGEM DE ACESSÓRIOS | EQ | 1
1.3.4.0.8. | CPU-04 | ASSENTAMENTO DE ANEL EM CONCRETO PRÉ-MOLDADO ARMADO, DIÂMETRO INTERNO = 0,6 M E ASSENTAMENTO DE TAMPÃO DE FERRO FUNDIDO D = 0,6 M | UNID. | 1
1.3.4.0.9. | CPU-05 | LIMPEZA FINAL DE OBRA | M² | 52
1.3.5. |  | LINHA DE RECALQUE EEE | 0 | 0
1.3.5.1. |  | LOCAÇÃO E CADASTRO | 0 | 0
1.3.5.1.1. | 99063 | LOCAÇÃO DE REDE DE ÁGUA OU ESGOTO. AF_10/2018 | M | 92
1.3.5.2. |  | MOVIMENTO DE SOLO | 0 | 0
1.3.5.2.1. | 90106 | ESCAVAÇÃO MECANIZADA DE VALA COM PROFUNDIDADE ATÉ 1,5 M (MÉDIA MONTANTE E JUSANTE/UMA COMPOSIÇÃO POR TRECHO), RETROESCAV. (0,26 M3), LARGURA DE 0,8 M A 1,5 M, EM SOLO DE 1A CATEGORIA, LOCAIS COM BAIXO NÍVEL DE INTERFERÊNCIA. AF_02/2021 | M3 | 99.36
1.3.5.2.2. | 94327 | ATERRO MECANIZADO DE VALA COM ESCAVADEIRA HIDRÁULICA (CAPACIDADE DA CAÇAMBA: 0,8 M³ / POTÊNCIA: 111 HP), LARGURA DE 1,5 A 2,5 M, PROFUNDIDADE ATÉ 1,5 M, COM AREIA PARA ATERRO. AF_05/2016 | M3 | 16.56
1.3.5.2.3. | 100974 | CARGA, MANOBRA E DESCARGA DE SOLOS E MATERIAIS GRANULARES EM CAMINHÃO BASCULANTE 10 M³ - CARGA COM PÁ CARREGADEIRA (CAÇAMBA DE 1,7 A 2,8 M³ / 128 HP) E DESCARGA LIVRE (UNIDADE: M3). AF_07/2020 | M3 | 18.22
1.3.5.2.4. | 95875 | TRANSPORTE COM CAMINHÃO BASCULANTE DE 10 M³, EM VIA URBANA PAVIMENTADA, DMT ATÉ 30 KM (UNIDADE: M3XKM). AF_07/2020 | M3XKM | 100.19
1.3.5.2.5. | 93379 | REATERRO MECANIZADO DE VALA COM RETROESCAVADEIRA (CAPACIDADE DA CAÇAMBA DA RETRO: 0,26 M³ / POTÊNCIA: 88 HP), LARGURA DE 0,8 A 1,5 M, PROFUNDIDADE ATÉ 1,5 M, COM SOLO DE 1ª CATEGORIA EM LOCAIS COM BAIXO NÍVEL DE INTERFERÊNCIA. AF_04/2016 | M3 | 79.49
1.3.5.2.6. | 5693 | MOTOBOMBA CENTRÍFUGA, MOTOR A GASOLINA, POTÊNCIA 5,42 HP, BOCAIS 1 1/2" X 1", DIÂMETRO ROTOR 143 MM HM/Q = 6 MCA / 16,8 M3/H A 38 MCA / 6,6 M3/H - MATERIAIS NA OPERAÇÃO. AF_06/2014 | H | 80
1.3.5.2.7. | 100974 | CARGA, MANOBRA E DESCARGA DE SOLOS E MATERIAIS GRANULARES EM CAMINHÃO BASCULANTE 10 M³ - CARGA COM PÁ CARREGADEIRA (CAÇAMBA DE 1,7 A 2,8 M³ / 128 HP) E DESCARGA LIVRE (UNIDADE: M3). AF_07/2020 | M3 | 4.47
1.3.5.2.8. | 95875 | TRANSPORTE COM CAMINHÃO BASCULANTE DE 10 M³, EM VIA URBANA PAVIMENTADA, DMT ATÉ 30 KM (UNIDADE: M3XKM). AF_07/2020 | M3XKM | 49.63
1.3.5.3. |  | PEÇAS DE FOFO | 0 | 0
1.3.5.3.1. | COT-33 | LUVA ELÁSTICA DN150 | UNID. | 1
1.3.5.3.2. | COT-34 | TÊ REDUÇÃO C/ BOLSAS E FLANGES, JGS DN150X80 | UNID. | 1
1.3.5.3.3. | COT-35 | TUBO CILINDRICO DN 150 L=1000 | UNID. | 1
1.3.5.3.4. | COT-36 | TUBO PONTA E BOLSA DN150 | M | 119.6
1.3.5.3.5. | COT-37 | VÁLVULA DE GAVETA C/ FLANGES E CUNHA DE BORRACHA C. LONGO C/ CABEÇOTE DN80 | UNID. | 1
1.3.5.4. |  | EXECUÇÃO DA TUBULAÇÃO | 0 | 0
1.3.5.4.1. | 97143 | ASSENTAMENTO DE TUBO DE FERRO FUNDIDO PARA REDE DE ÁGUA, DN 150 MM, JUNTA ELÁSTICA, INSTALADO EM LOCAL COM NÍVEL ALTO DE INTERFERÊNCIAS (NÃO INCLUI FORNECIMENTO). AF_11/2017 | M | 119.6
1.3.5.4.2. | CPU-38 | ASSENTAMENTO DE PECAS, CONEXOES, APARELHOS E ACESSORIOS DE FERRO FUNDIDO DUCTIL, JUNTA ELASTICA, MECANICA OU FLANGEADA, COM DIAMETROS DE 50 A 300 MM. | KG | 174
1.3.5.5. |  | BLOCO DE ANCORAGEM | 0 | 0
1.3.5.5.1. | 94969 | CONCRETO FCK = 15MPA, TRAÇO 1:3,4:3,5 (EM MASSA SECA DE CIMENTO/ AREIA MÉDIA/ BRITA 1) - PREPARO MECÂNICO COM BETONEIRA 600 L. AF_05/2021 | M3 | 1.83
1.3.5.5.2. | 92874 | LANÇAMENTO COM USO DE BOMBA, ADENSAMENTO E ACABAMENTO DE CONCRETO EM ESTRUTURAS. AF_12/2015 | M3 | 1.83
1.3.5.6. |  | INSTALAÇÕES ELÉTRICAS | 0 | 0
1.3.5.6.1. | CPU-16 | Redes Externas e Medição de Energia | UNID. | 1
1.3.5.6.2. | CPU-51 | Distribuição de Força e Comando | Unid. | 1
1.3.5.6.3. | CPU-18 | Mão-de-Obra para as Instalações das Redes Externas e Medição (EEE) | UNID. | 1
1.3.5.6.4. | CPU-19 | Mão-de-Obra para a Instalação da Distribuição de Força e Comando (EEE) | UNID | 1
1.4. |  | DENAGEM SUPERFICIAL | 0 | 0
1.4.1. |  | LOCAÇÃO | 0 | 0
1.4.1.0.1. | 99063 | LOCAÇÃO DE REDE DE ÁGUA OU ESGOTO. AF_10/2018 | M | 1532.4
1.4.2. |  | MOVIMENTO DE SOLO | 0 | 0
1.4.2.0.1. | 90106 | ESCAVAÇÃO MECANIZADA DE VALA COM PROFUNDIDADE ATÉ 1,5 M (MÉDIA MONTANTE E JUSANTE/UMA COMPOSIÇÃO POR TRECHO), RETROESCAV. (0,26 M3), LARGURA DE 0,8 M A 1,5 M, EM SOLO DE 1A CATEGORIA, LOCAIS COM BAIXO NÍVEL DE INTERFERÊNCIA. AF_02/2021 | M3 | 3313
1.4.2.0.2. | 90108 | ESCAVAÇÃO MECANIZADA DE VALA COM PROFUNDIDADE MAIOR QUE 1,5 M ATÉ 3,0 M (MÉDIA MONTANTE E JUSANTE/UMA COMPOSIÇÃO POR TRECHO), RETROESCAV (0,26 M3), LARGURA DE 0,8 M A 1,5 M, EM SOLO DE 1A CATEGORIA, LOCAIS COM BAIXO NÍVEL DE INTERFERÊNCIA. AF_02/2021 | M3 | 613
1.4.2.0.3. | 93358 | ESCAVAÇÃO MANUAL DE VALA COM PROFUNDIDADE MENOR OU IGUAL A 1,30 M. AF_02/2021 | M3 | 120
1.4.2.0.4. | 93362 | REATERRO MECANIZADO DE VALA COM ESCAVADEIRA HIDRÁULICA (CAPACIDADE DA CAÇAMBA: 0,8 M³ / POTÊNCIA: 111 HP), LARGURA DE 1,5 A 2,5 M, PROFUNDIDADE DE 1,5 A 3,0 M, COM SOLO DE 1ª CATEGORIA EM LOCAIS COM ALTO NÍVEL DE INTERFERÊNCIA. AF_04/2016 | M3 | 2416
1.4.2.0.5. | COT-06 | REBAIXAMENTO DO LENÇOL FREÁTICO | m2 | 379
1.4.2.0.6. | 100974 | CARGA, MANOBRA E DESCARGA DE SOLOS E MATERIAIS GRANULARES EM CAMINHÃO BASCULANTE 10 M³ - CARGA COM PÁ CARREGADEIRA (CAÇAMBA DE 1,7 A 2,8 M³ / 128 HP) E DESCARGA LIVRE (UNIDADE: M3). AF_07/2020 | M3 | 2038.5
1.4.2.0.7. | 95875 | TRANSPORTE COM CAMINHÃO BASCULANTE DE 10 M³, EM VIA URBANA PAVIMENTADA, DMT ATÉ 30 KM (UNIDADE: M3XKM). AF_07/2020 | M3XKM | 26626.05
1.4.3. |  | ESCORAMENTO | 0 | 0
1.4.3.0.1. | 101579 | ESCORAMENTO DE VALA, TIPO DESCONTÍNUO, COM PROFUNDIDADE DE 1,5 A 3,0 M, LARGURA MAIOR OU IGUAL A 1,5 M E MENOR QUE 2,5 M. AF_08/2020 | M2 | 2852
1.4.4. |  | ENVELOPAMENTO | 0 | 0
1.4.4.0.1. | 94969 | CONCRETO FCK = 15MPA, TRAÇO 1:3,4:3,5 (EM MASSA SECA DE CIMENTO/ AREIA MÉDIA/ BRITA 1) - PREPARO MECÂNICO COM BETONEIRA 600 L. AF_05/2021 | M3 | 156.5
1.4.4.0.2. | 92874 | LANÇAMENTO COM USO DE BOMBA, ADENSAMENTO E ACABAMENTO DE CONCRETO EM ESTRUTURAS. AF_12/2015 | M3 | 156.5
1.4.5. |  | RADIER DE CONCRETO | 0 | 0
1.4.5.0.1. | 94969 | CONCRETO FCK = 15MPA, TRAÇO 1:3,4:3,5 (EM MASSA SECA DE CIMENTO/ AREIA MÉDIA/ BRITA 1) - PREPARO MECÂNICO COM BETONEIRA 600 L. AF_05/2021 | M3 | 88
1.4.5.0.2. | 92874 | LANÇAMENTO COM USO DE BOMBA, ADENSAMENTO E ACABAMENTO DE CONCRETO EM ESTRUTURAS. AF_12/2015 | M3 | 88
1.4.5.0.3. | 97093 | ARMAÇÃO PARA EXECUÇÃO DE RADIER, PISO DE CONCRETO OU LAJE SOBRE SOLO, COM USO DE TELA Q-283. AF_09/2021 | KG | 1936
1.4.6. |  | EMBASAMENTO | 0 | 0
1.4.6.0.1. | 100324 | LASTRO COM MATERIAL GRANULAR (PEDRA BRITADA N.1 E PEDRA BRITADA N.2), APLICADO EM PISOS OU LAJES SOBRE SOLO, ESPESSURA DE *10 CM*. AF_07/2019 | M3 | 248
1.4.6.0.2. | 100974 | CARGA, MANOBRA E DESCARGA DE SOLOS E MATERIAIS GRANULARES EM CAMINHÃO BASCULANTE 10 M³ - CARGA COM PÁ CARREGADEIRA (CAÇAMBA DE 1,7 A 2,8 M³ / 128 HP) E DESCARGA LIVRE (UNIDADE: M3). AF_07/2020 | M3 | 305.04
1.4.6.0.3. | 95875 | TRANSPORTE COM CAMINHÃO BASCULANTE DE 10 M³, EM VIA URBANA PAVIMENTADA, DMT ATÉ 30 KM (UNIDADE: M3XKM). AF_07/2020 | M3XKM | 4941.65
1.4.7. |  | FORNECIMENTO E ASSENTAMENTO DE TUBOS DE CONCRETO | 0 | 0
1.4.7.0.1. | 92852 | ASSENTAMENTO DE TUBO DE CONCRETO PARA REDES COLETORAS DE ESGOTO SANITÁRIO, DIÂMETRO DE 400 MM, JUNTA ELÁSTICA, INSTALADO EM LOCAL COM ALTO NÍVEL DE INTERFERÊNCIAS (NÃO INCLUI FORNECIMENTO). AF_12/2015 | M | 143.5
1.4.7.0.2. | 92856 | ASSENTAMENTO DE TUBO DE CONCRETO PARA REDES COLETORAS DE ESGOTO SANITÁRIO, DIÂMETRO DE 600 MM, JUNTA ELÁSTICA, INSTALADO EM LOCAL COM ALTO NÍVEL DE INTERFERÊNCIAS (NÃO INCLUI FORNECIMENTO). AF_12/2015 | M | 904.4
1.4.7.0.3. | 92860 | ASSENTAMENTO DE TUBO DE CONCRETO PARA REDES COLETORAS DE ESGOTO SANITÁRIO, DIÂMETRO DE 800 MM, JUNTA ELÁSTICA, INSTALADO EM LOCAL COM ALTO NÍVEL DE INTERFERÊNCIAS (NÃO INCLUI FORNECIMENTO). AF_12/2015 | M | 77
1.4.7.0.4. | 92864 | ASSENTAMENTO DE TUBO DE CONCRETO PARA REDES COLETORAS DE ESGOTO SANITÁRIO, DIÂMETRO DE 1000 MM, JUNTA ELÁSTICA, INSTALADO EM LOCAL COM ALTO NÍVEL DE INTERFERÊNCIAS (NÃO INCLUI FORNECIMENTO). AF_12/2015 | M | 202
1.4.7.0.5. | 92817 | ASSENTAMENTO DE TUBO DE CONCRETO PARA REDES COLETORAS DE ÁGUAS PLUVIAIS, DIÂMETRO DE 1200 MM, JUNTA RÍGIDA, INSTALADO EM LOCAL COM BAIXO NÍVEL DE INTERFERÊNCIAS (NÃO INCLUI FORNECIMENTO). AF_12/2015 | M | 205.5
1.4.7.0.6. | 7761 | TUBO DE CONCRETO ARMADO PARA AGUAS PLUVIAIS, CLASSE PA-2, COM ENCAIXE PONTA E BOLSA, DIAMETRO NOMINAL DE 400 MM | M | 143.5
1.4.7.0.7. | 7762 | TUBO DE CONCRETO ARMADO PARA AGUAS PLUVIAIS, CLASSE PA-2, COM ENCAIXE PONTA E BOLSA, DIAMETRO NOMINAL DE 600 MM | M | 904.4
1.4.7.0.8. | 7763 | TUBO DE CONCRETO ARMADO PARA AGUAS PLUVIAIS, CLASSE PA-2, COM ENCAIXE PONTA E BOLSA, DIAMETRO NOMINAL DE 800 MM | M | 77
1.4.7.0.9. | 7765 | TUBO DE CONCRETO ARMADO PARA AGUAS PLUVIAIS, CLASSE PA-2, COM ENCAIXE PONTA E BOLSA, DIAMETRO NOMINAL DE 1000 MM | M | 202
1.4.7.0.10. | 7766 | TUBO DE CONCRETO ARMADO PARA AGUAS PLUVIAIS, CLASSE PA-2, COM ENCAIXE PONTA E BOLSA, DIAMETRO NOMINAL DE 1200 MM | M | 205.5
1.4.8. |  | ALAS DE CONCRETO | 0 | 0
1.4.8.0.1. | 94971 | CONCRETO FCK = 25MPA, TRAÇO 1:2,3:2,7 (EM MASSA SECA DE CIMENTO/ AREIA MÉDIA/ BRITA 1) - PREPARO MECÂNICO COM BETONEIRA 600 L. AF_05/2021 | M3 | 12
1.4.8.0.2. | 92874 | LANÇAMENTO COM USO DE BOMBA, ADENSAMENTO E ACABAMENTO DE CONCRETO EM ESTRUTURAS. AF_12/2015 | M3 | 12
1.4.8.0.3. | CPU-35 | ARMACAO ACO CA-50 P/1,0M3 DE CONCRETO | UNIDADE | 12
1.4.8.0.4. | 1358 | CHAPA/PAINEL DE MADEIRA COMPENSADA RESINADA (MADEIRITE RESINADO ROSA) PARA FORMA DE CONCRETO, DE 2200 x 1100 MM, E = 17 MM | M2 | 156
1.4.8.0.5. | CPU-36 | ENROCAMENTO MANUAL, SEM ARRUMACAO DO MATERIAL | M3 | 52.5
1.4.8.0.6. | 100974 | CARGA, MANOBRA E DESCARGA DE SOLOS E MATERIAIS GRANULARES EM CAMINHÃO BASCULANTE 10 M³ - CARGA COM PÁ CARREGADEIRA (CAÇAMBA DE 1,7 A 2,8 M³ / 128 HP) E DESCARGA LIVRE (UNIDADE: M3). AF_07/2020 | M3 | 87.15
1.4.8.0.7. | 95875 | TRANSPORTE COM CAMINHÃO BASCULANTE DE 10 M³, EM VIA URBANA PAVIMENTADA, DMT ATÉ 30 KM (UNIDADE: M3XKM). AF_07/2020 | M3XKM | 1411.83
1.4.9. |  | POÇO DE VISITA PARA ÁGUAS PLUVIAIS | 0 | 0
1.4.9.0.1. | 83659 | POÇO DE VISITA, PARA REDE D=0,40M | UNID. | 4
1.4.9.0.2. | 83659 | POÇO DE VISITA, PARA REDE D=0,60M | UNID. | 28
1.4.9.0.3. | 99280 | POÇO DE VISITA, PARA REDE D=0,80M | UN | 5
1.4.9.0.4. | 99292 | POÇO DE VISITA, PARA REDE D=1,00M | UN | 6
1.4.9.0.5. | 99242 | POÇO DE VISITA, PARA REDE D=1,20M | UN | 10
1.4.9.0.6. | 101166 | ACRÉSCIMO DE ALTURA DO POÇO DE VISITA COM ALVENARIA DE EMBASAMENTO E ARGAMASSA DE ASSENTAMENTO COM PREPARO EM BETONEIRA. AF_05/2020 | M3 | 3.38
1.4.9.0.7. | 83659 | BOCA DE LOBO EM ALVENARIA TIJOLO MACICO, REVESTIDA C/ ARGAMASSA DE CIMENTO E AREIA 1:3, SOBRE LASTRO DE CONCRETO 10CM E TAMPA DE CONCRETO ARMADO | UNID. | 53
1.4.10. |  | BACIA DE AMORTECIMENTO PRAÇA | 0 | 0
1.4.10.0.1. | 83338 | ESCAVAÇÃO MECÂNICA A CÉU ABERTO, EM MATERIAL DE 1A CATEGORIA, COM ESCAVADEIRA HIDRÁULICA, CAPACIDADE 0,78M³ | M³ | 2697.62
1.4.10.0.2. | 95875 | TRANSPORTE COM CAMINHÃO BASCULANTE DE 10 M³, EM VIA URBANA PAVIMENTADA, DMT ATÉ 30 KM (UNIDADE: M3XKM). AF_07/2020 | M3XKM | 44065.69
1.4.10.0.3. | 97084 | COMPACTAÇÃO MECÂNICA DE SOLO PARA EXECUÇÃO DE RADIER, PISO DE CONCRETO OU LAJE SOBRE SOLO, COM COMPACTADOR DE SOLOS TIPO PLACA VIBRATÓRIA. AF_09/2021 | M2 | 1511.51
1.4.10.0.4. | 7253 | TERRA VEGETAL (GRANEL) | M3 | 75.58
1.4.10.0.5. | 98504 | PLANTIO DE GRAMA EM PLACAS. AF_05/2018 | M2 | 1511.51
1.4.10.0.6. | 94289 | EXECUÇÃO DE SARJETA DE CONCRETO USINADO, MOLDADA IN LOCO EM TRECHO RETO, 45 CM BASE X 10 CM ALTURA. AF_06/2016 | M | 65
1.4.10.0.7. | 94969 | CONCRETO FCK = 15MPA, TRAÇO 1:3,4:3,5 (EM MASSA SECA DE CIMENTO/ AREIA MÉDIA/ BRITA 1) - PREPARO MECÂNICO COM BETONEIRA 600 L. AF_05/2021 | M3 | 14.94
1.4.10.0.8. | 92874 | LANÇAMENTO COM USO DE BOMBA, ADENSAMENTO E ACABAMENTO DE CONCRETO EM ESTRUTURAS. AF_12/2015 | M3 | 14.94
1.4.10.0.9. | CPU-35 | ARMACAO ACO CA-50 P/1,0M3 DE CONCRETO | UNIDADE | 14.94
1.4.10.0.10. | 96540 | FABRICAÇÃO, MONTAGEM E DESMONTAGEM DE FÔRMA PARA BLOCO DE COROAMENTO, EM CHAPA DE MADEIRA COMPENSADA RESINADA, E=17 MM, 4 UTILIZAÇÕES. AF_06/2017 | M2 | 141
1.4.10.0.11. | 99252 | POÇO DE VISITA PARA ÁGUAS PLUVIAIS | UN | 1
1.4.10.0.12. | 92796 | GRADEAMENTO - CORTE E DOBRA DE AÇO CA-50, DIÂMETRO DE 16,0 MM, UTILIZADO EM ESTRUTURAS DIVERSAS, EXCETO LAJES. AF_12/2015 | KG | 150.56
1.4.10.0.13. | 100721 | PINTURA COM TINTA ALQUÍDICA DE FUNDO (TIPO ZARCÃO) PULVERIZADA SOBRE SUPERFÍCIES METÁLICAS (EXCETO PERFIL) EXECUTADO EM OBRA (POR DEMÃO). AF_01/2020_P | M2 | 4.82
1.4.10.0.14. | CPU-36 | ENROCAMENTO MANUAL, SEM ARRUMACAO DO MATERIAL | M3 | 0.18
1.4.10.0.15. | 95875 | TRANSPORTE COM CAMINHÃO BASCULANTE DE 10 M³, EM VIA URBANA PAVIMENTADA, DMT ATÉ 30 KM (UNIDADE: M3XKM). AF_07/2020 | M3XKM | 3.59
1.4.10.0.16. | CPU-52 | ESCADA TIPO MARINHEIRO EM ACO CA-50 9,52MM INCLUSO PINTURA COM FUNDO ANTICORROSIVO TIPO ZARCAO | Unid. | 2.4
1.4.10.0.17. | 98522 | ALAMBRADO EM MOURÕES DE CONCRETO, COM TELA DE ARAME GALVANIZADO (INCLUSIVE MURETA EM CONCRETO). AF_05/2018 | M | 182
1.4.10.0.18. | 37562 | PORTAO DE CORRER EM GRADIL FIXO DE BARRA DE FERRO CHATA DE 3 X 1/4" NA VERTICAL, SEM REQUADRO, ACABAMENTO NATURAL, COM TRILHOS E ROLDANAS | M2 | 6.3
1.4.11. |  | DRENAGEM VIA COLETORA | 0 | 0
1.4.11.0.1. | 90106 | ESCAVAÇÃO MECANIZADA DE VALA COM PROFUNDIDADE ATÉ 1,5 M (MÉDIA MONTANTE E JUSANTE/UMA COMPOSIÇÃO POR TRECHO), RETROESCAV. (0,26 M3), LARGURA DE 0,8 M A 1,5 M, EM SOLO DE 1A CATEGORIA, LOCAIS COM BAIXO NÍVEL DE INTERFERÊNCIA. AF_02/2021 | M3 | 381
1.4.11.0.2. | 90108 | ESCAVAÇÃO MECANIZADA DE VALA COM PROFUNDIDADE MAIOR QUE 1,5 M ATÉ 3,0 M (MÉDIA MONTANTE E JUSANTE/UMA COMPOSIÇÃO POR TRECHO), RETROESCAV (0,26 M3), LARGURA DE 0,8 M A 1,5 M, EM SOLO DE 1A CATEGORIA, LOCAIS COM BAIXO NÍVEL DE INTERFERÊNCIA. AF_02/2021 | M3 | 79.1
1.4.11.0.3. | 93358 | ESCAVAÇÃO MANUAL DE VALA COM PROFUNDIDADE MENOR OU IGUAL A 1,30 M. AF_02/2021 | M3 | 10
1.4.11.0.4. | 101579 | ESCORAMENTO DE VALA, TIPO DESCONTÍNUO, COM PROFUNDIDADE DE 1,5 A 3,0 M, LARGURA MAIOR OU IGUAL A 1,5 M E MENOR QUE 2,5 M. AF_08/2020 | M2 | 324
1.4.11.0.5. | 100974 | CARGA, MANOBRA E DESCARGA DE SOLOS E MATERIAIS GRANULARES EM CAMINHÃO BASCULANTE 10 M³ - CARGA COM PÁ CARREGADEIRA (CAÇAMBA DE 1,7 A 2,8 M³ / 128 HP) E DESCARGA LIVRE (UNIDADE: M3). AF_07/2020 | M3 | 368.55
1.4.11.0.6. | 95875 | TRANSPORTE COM CAMINHÃO BASCULANTE DE 10 M³, EM VIA URBANA PAVIMENTADA, DMT ATÉ 30 KM (UNIDADE: M3XKM). AF_07/2020 | M3XKM | 4459.46
1.4.12. |  | FORNECIMENTO E ASSENTAMENTO DE TUBOS DE CONCRETO | 0 | 0
1.4.12.0.1. | 92852 | ASSENTAMENTO DE TUBO DE CONCRETO PARA REDES COLETORAS DE ESGOTO SANITÁRIO, DIÂMETRO DE 400 MM, JUNTA ELÁSTICA, INSTALADO EM LOCAL COM ALTO NÍVEL DE INTERFERÊNCIAS (NÃO INCLUI FORNECIMENTO). AF_12/2015 | M | 80
1.4.12.0.2. | 92817 | ASSENTAMENTO DE TUBO DE CONCRETO PARA REDES COLETORAS DE ÁGUAS PLUVIAIS, DIÂMETRO DE 1200 MM, JUNTA RÍGIDA, INSTALADO EM LOCAL COM BAIXO NÍVEL DE INTERFERÊNCIAS (NÃO INCLUI FORNECIMENTO). AF_12/2015 | M | 84
1.4.12.0.3. | 7785 | TUBO DE CONCRETO SIMPLES PARA AGUAS PLUVIAIS, CLASSE PS2, COM ENCAIXE PONTA E BOLSA, DIAMETRO NOMINAL DE 400 MM | M | 80
1.4.12.0.4. | 7766 | TUBO DE CONCRETO ARMADO PARA AGUAS PLUVIAIS, CLASSE PA-2, COM ENCAIXE PONTA E BOLSA, DIAMETRO NOMINAL DE 1200 MM | M | 84
1.4.13. |  | POÇO DE VISITA PARA ÁGUAS PLUVIAIS | 0 | 0
1.4.13.0.1. | 83659 | POÇO DE VISITA, PARA REDE D=0,40M | UNID. | 10
1.4.13.0.2. | 97992 | POÇO DE VISITA, PARA REDE D=1,50M | UN | 12
1.4.13.0.3. | 101166 | ALVENARIA DE EMBASAMENTO COM BLOCO ESTRUTURAL DE CERÂMICA, DE 14X19X29CM E ARGAMASSA DE ASSENTAMENTO COM PREPARO EM BETONEIRA. AF_05/2020 | M3 | 0.26
1.4.13.0.4. | 83659 | BOCA DE LOBO EM ALVENARIA TIJOLO MACICO, REVESTIDA C/ ARGAMASSA DE CIMENTO E AREIA 1:3, SOBRE LASTRO DE CONCRETO 10CM E TAMPA DE CONCRETO ARMADO | UNID. | 22
1.4.14. |  | ENVELOPAMENTO | 0 | 0
1.4.14.0.1. | 94969 | CONCRETO FCK = 15MPA, TRAÇO 1:3,4:3,5 (EM MASSA SECA DE CIMENTO/ AREIA MÉDIA/ BRITA 1) - PREPARO MECÂNICO COM BETONEIRA 600 L. AF_05/2021 | M3 | 65.7
1.4.14.0.2. | 92874 | LANÇAMENTO COM USO DE BOMBA, ADENSAMENTO E ACABAMENTO DE CONCRETO EM ESTRUTURAS. AF_12/2015 | M3 | 65.7
1.4.15. |  | EMBASAMENTO | 0 | 0
1.4.15.0.1. | 100324 | LASTRO COM MATERIAL GRANULAR (PEDRA BRITADA N.1 E PEDRA BRITADA N.2), APLICADO EM PISOS OU LAJES SOBRE SOLO, ESPESSURA DE *10 CM*. AF_07/2019 | M3 | 27
1.4.15.0.2. | 100974 | CARGA, MANOBRA E DESCARGA DE SOLOS E MATERIAIS GRANULARES EM CAMINHÃO BASCULANTE 10 M³ - CARGA COM PÁ CARREGADEIRA (CAÇAMBA DE 1,7 A 2,8 M³ / 128 HP) E DESCARGA LIVRE (UNIDADE: M3). AF_07/2020 | M3 | 33.21
1.4.15.0.3. | 95875 | TRANSPORTE COM CAMINHÃO BASCULANTE DE 10 M³, EM VIA URBANA PAVIMENTADA, DMT ATÉ 30 KM (UNIDADE: M3XKM). AF_07/2020 | M3XKM | 538
1.4.16. |  | RADIER DE CONCRETO | 0 | 0
1.4.16.0.1. | 94969 | CONCRETO FCK = 15MPA, TRAÇO 1:3,4:3,5 (EM MASSA SECA DE CIMENTO/ AREIA MÉDIA/ BRITA 1) - PREPARO MECÂNICO COM BETONEIRA 600 L. AF_05/2021 | M3 | 19
1.4.16.0.2. | 92874 | LANÇAMENTO COM USO DE BOMBA, ADENSAMENTO E ACABAMENTO DE CONCRETO EM ESTRUTURAS. AF_12/2015 | M3 | 19
1.4.16.0.3. | 97093 | ARMAÇÃO PARA EXECUÇÃO DE RADIER, PISO DE CONCRETO OU LAJE SOBRE SOLO, COM USO DE TELA Q-283. AF_09/2021 | KG | 418
1.4.17. |  | ALAS DE CONCRETO | 0 | 0
1.4.17.0.1. | 94971 | CONCRETO FCK = 25MPA, TRAÇO 1:2,3:2,7 (EM MASSA SECA DE CIMENTO/ AREIA MÉDIA/ BRITA 1) - PREPARO MECÂNICO COM BETONEIRA 600 L. AF_05/2021 | M3 | 19
1.4.17.0.2. | 92874 | LANÇAMENTO COM USO DE BOMBA, ADENSAMENTO E ACABAMENTO DE CONCRETO EM ESTRUTURAS. AF_12/2015 | M3 | 19
1.4.17.0.3. | CPU-35 | ARMACAO ACO CA-50 P/1,0M3 DE CONCRETO | UNIDADE | 29
1.4.17.0.4. | 1358 | CHAPA/PAINEL DE MADEIRA COMPENSADA RESINADA (MADEIRITE RESINADO ROSA) PARA FORMA DE CONCRETO, DE 2200 x 1100 MM, E = 17 MM | M2 | 264
1.4.17.0.5. | CPU-36 | ENROCAMENTO MANUAL, SEM ARRUMACAO DO MATERIAL | M3 | 90
1.4.17.0.6. | 100974 | CARGA, MANOBRA E DESCARGA DE SOLOS E MATERIAIS GRANULARES EM CAMINHÃO BASCULANTE 10 M³ - CARGA COM PÁ CARREGADEIRA (CAÇAMBA DE 1,7 A 2,8 M³ / 128 HP) E DESCARGA LIVRE (UNIDADE: M3). AF_07/2020 | M3 | 149.4
1.4.17.0.7. | 95875 | TRANSPORTE COM CAMINHÃO BASCULANTE DE 10 M³, EM VIA URBANA PAVIMENTADA, DMT ATÉ 30 KM (UNIDADE: M3XKM). AF_07/2020 | M3XKM | 2420.28
1.5. |  | TERRAPLANAGEM/PAVIMENTAÇÃO | 0 | 0
1.5.1. |  | SERVIÇOS PRELIMINARES | 0 | 0
1.5.1.0.1. | CPU-06 | SERVICOS TOPOGRAFICOS PARA PAVIMENTACAO, INCLUSIVE NOTA DE SERVICOS, ACOMPANHAMENTO E GREIDE | M2 | 75051.07
1.5.2. |  | MOVIMENTO DE SOLO (ESCAVAÇÕES) | 0 | 0
1.5.2.0.1. | 83338 | ESCAVAÇÃO MECÂNICA A CÉU ABERTO, EM MATERIAL DE 1A CATEGORIA, COM ESCAVADEIRA HIDRÁULICA, CAPACIDADE 0,78M³ | M³ | 12396.18
1.5.2.0.2. | 100974 | CARGA, MANOBRA E DESCARGA DE SOLOS E MATERIAIS GRANULARES EM CAMINHÃO BASCULANTE 10 M³ - CARGA COM PÁ CARREGADEIRA (CAÇAMBA DE 1,7 A 2,8 M³ / 128 HP) E DESCARGA LIVRE (UNIDADE: M3). AF_07/2020 | M3 | 16734.84
1.5.3. |  | REGULARIZAÇÃO DE SUBLEITO E SUBSTITUIÇÃO | 0 | 0
1.5.3.0.1. | 100577 | REGULARIZAÇÃO E COMPACTAÇÃO DE SUBLEITO DE SOLO PREDOMINANTEMENTE ARENOSO. AF_11/2019 | M2 | 58722.63
1.5.3.0.2. | CPU-49 | SUB-BASE/REFORÇO/SUBSTITUIÇÃO - ATERRO MECANIZADO COMPACTADO COM EMPRÉSTIMO DE AREIA | M³ | 1126.39
1.5.4. |  | TRANSPORTE (AREIA PARA ATERRO) | 0 | 0
1.5.4.0.1. | 95875 | TRANSPORTE COM CAMINHÃO BASCULANTE DE 10 M³, EM VIA URBANA PAVIMENTADA, DMT ATÉ 30 KM (UNIDADE: M3XKM). AF_07/2020 | M3XKM | 7434.17
1.5.5. |  | TRANSPORTE (BOTA-FORA) | 0 | 0
1.5.5.0.1. | 95875 | TRANSPORTE COM CAMINHÃO BASCULANTE DE 10 M³, EM VIA URBANA PAVIMENTADA, DMT ATÉ 30 KM (UNIDADE: M3XKM). AF_07/2020 | M3XKM | 202491.56
1.5.6. |  | PAVIMENTAÇÃO DAS VIAS | 0 | 0
1.5.6.0.1. | CPU-63 | EXECUÇÃO DE VIA EM PISO INTERTRAVADO, COM BLOCO 16 FACES DE 22 X 11 CM. NÃO INCLUÍDO O PISO | M² | 30319.12
1.5.6.0.2. | COT-107 | BLOCO INTERTRAVADO TIPO UNISTEIN 8 CM 35 MPA | M² | 30319.12
1.5.6.0.3. | 96396 | EXECUÇÃO E COMPACTAÇÃO DE BASE E OU SUB BASE PARA PAVIMENTAÇÃO DE BRITA GRADUADA SIMPLES - EXCLUSIVE CARGA E TRANSPORTE. AF_11/2019 | M3 | 4644.11
1.5.6.0.4. | 96396 | EXECUÇÃO E COMPACTAÇÃO DE BASE E OU SUB BASE PARA PAVIMENTAÇÃO DE BRITA GRADUADA SIMPLES - EXCLUSIVE CARGA E TRANSPORTE. AF_11/2019 | M3 | 9865.69
1.5.7. |  | TRANSPORTES | 0 | 0
1.5.7.0.1. | 95875 | TRANSPORTE COM CAMINHÃO BASCULANTE DE 10 M³, EM VIA URBANA PAVIMENTADA, DMT ATÉ 30 KM (UNIDADE: M3XKM). AF_07/2020 - BASE E SUB-BASE DE BGS | M3XKM | 289122.27
1.5.7.0.2. | 95875 | TRANSPORTE COM CAMINHÃO BASCULANTE DE 10 M³, EM VIA URBANA PAVIMENTADA, DMT ATÉ 30 KM (UNIDADE: M3XKM). AF_07/2020 - AREIA PARA ASSENTAMENTO | M3XKM | 10005.31
1.5.8. |  | MEIO-FIO | 0 | 0
1.5.8.0.1. | CPU-64 | ASSENTAMENTO DE GUIA (MEIO-FIO) EM TRECHO RETO, CONFECCIONADA EM CONCRETO PRÉ-FABRICADO, DIMENSÕES 100X15X13X30 CM (SEM FORNECIMENTO DA PEÇA) | M | 14965.17
1.5.8.0.2. | 4059 | MEIO-FIO OU GUIA DE CONCRETO, PRE-MOLDADO, COMP 1 M, *30 X 12/15* CM (H X L1/L2) | M | 14965.17
1.5.9. |  | PAVIMENTAÇÃO DOS PASSEIOS | 0 | 0
1.5.9.0.1. | 94991 | EXECUÇÃO DE PASSEIO (CALÇADA) OU PISO DE CONCRETO COM CONCRETO MOLDADO IN LOCO, USINADO, ACABAMENTO CONVENCIONAL, NÃO ARMADO. AF_07/2016 | M3 | 1195.45
1.5.9.0.2. | 94993 | EXECUÇÃO DE PASSEIO (CALÇADA) OU PISO DE CONCRETO COM CONCRETO MOLDADO IN LOCO, USINADO, ACABAMENTO CONVENCIONAL, ARMADO. (ACESSO DE VEÍCULOS) | M2 | 2302.5
1.5.9.0.3. | 96396 | EXECUÇÃO E COMPACTAÇÃO DE BASE E OU SUB BASE PARA PAVIMENTAÇÃO DE BRITA GRADUADA SIMPLES - EXCLUSIVE CARGA E TRANSPORTE. AF_11/2019 | M3 | 1066.91
1.5.9.0.4. | 100974 | CARGA, MANOBRA E DESCARGA DE SOLOS E MATERIAIS GRANULARES EM CAMINHÃO BASCULANTE 10 M³ - CARGA COM PÁ CARREGADEIRA (CAÇAMBA DE 1,7 A 2,8 M³ / 128 HP) E DESCARGA LIVRE (UNIDADE: M3). AF_07/2020 | M3 | 1312.29
1.5.9.0.5. | 95875 | TRANSPORTE COM CAMINHÃO BASCULANTE DE 10 M³, EM VIA URBANA PAVIMENTADA, DMT ATÉ 30 KM (UNIDADE: M3XKM). AF_07/2020 | M3XKM | 21259.1
1.5.9.0.6. | 7253 | TERRA VEGETAL (GRANEL) | M3 | 321.15
1.5.9.0.7. | 3322 | GRAMA ESMERALDA OU SAO CARLOS OU CURITIBANA, EM PLACAS, SEM PLANTIO | M2 | 6423.07
1.5.9.0.8. | CPU-07 | PISO TÁTIL - 25X25X2,5CM - ASSENTADO C/ CIMENTO E AREIA | M² | 2483.69
1.5.9.0.9. | CPU-07 | PISO TÁTIL - 25X25X2,5CM - ASSENTADO C/ CIMENTO E AREIA | M² | 8.23
1.5.10. |  | VIA COLETORA | 0 | 0
1.5.10.0.1. | 83338 | ESCAVAÇÃO MECÂNICA A CÉU ABERTO, EM MATERIAL DE 1A CATEGORIA, COM ESCAVADEIRA HIDRÁULICA, CAPACIDADE 0,78M³ | M³ | 9375.02
1.5.10.0.2. | 100974 | CARGA, MANOBRA E DESCARGA DE SOLOS E MATERIAIS GRANULARES EM CAMINHÃO BASCULANTE 10 M³ - CARGA COM PÁ CARREGADEIRA (CAÇAMBA DE 1,7 A 2,8 M³ / 128 HP) E DESCARGA LIVRE (UNIDADE: M3). AF_07/2020 | M3 | 12656.28
1.5.10.0.3. | 95875 | TRANSPORTE COM CAMINHÃO BASCULANTE DE 10 M³, EM VIA URBANA PAVIMENTADA, DMT ATÉ 30 KM (UNIDADE: M3XKM). AF_07/2020 | M3XKM | 153140.95
1.5.10.0.4. | CPU-49 | SUB-BASE/REFORÇO/SUBSTITUIÇÃO - ATERRO MECANIZADO COMPACTADO COM EMPRÉSTIMO DE AREIA | M³ | 8196.86
1.5.10.0.5. | 93589 | TRANSPORTE COM CAMINHÃO BASCULANTE DE 10 M³, EM VIA URBANA EM REVESTIMENTO PRIMÁRIO (UNIDADE: M3XKM). AF_07/2020 | M3XKM | 4508.27
1.5.10.0.6. | 95875 | TRANSPORTE COM CAMINHÃO BASCULANTE DE 10 M³, EM VIA URBANA PAVIMENTADA, DMT ATÉ 30 KM (UNIDADE: M3XKM). AF_07/2020 | M3XKM | 49591
1.5.10.0.7. | 96396 | EXECUÇÃO E COMPACTAÇÃO DE SUB BASE PARA PAVIMENTAÇÃO DE BRITA GRADUADA SIMPLES - EXCLUSIVE CARGA E TRANSPORTE. AF_11/2019 | M3 | 2438.58
1.5.10.0.8. | 96396 | EXECUÇÃO E COMPACTAÇÃO DE BASE PARA PAVIMENTAÇÃO DE BRITA GRADUADA SIMPLES - EXCLUSIVE CARGA E TRANSPORTE. AF_11/2019 | M3 | 1779.58
1.5.10.0.9. | 93589 | TRANSPORTE COM CAMINHÃO BASCULANTE DE 10 M³, EM VIA URBANA EM REVESTIMENTO PRIMÁRIO (UNIDADE: M3XKM). AF_07/2020 | M3XKM | 4669.5
1.5.10.0.10. | 95875 | TRANSPORTE COM CAMINHÃO BASCULANTE DE 10 M³, EM VIA URBANA PAVIMENTADA, DMT ATÉ 30 KM (UNIDADE: M3XKM). AF_07/2020 | M3XKM | 79381.55
1.5.10.0.11. | CPU-65 | EXECUÇÃO DE IMPRIMAÇÃO COM ASFALTO DILUÍDO CM-30. AF_11/2019 | M² | 11958.37
1.5.10.0.12. | ANP-02 | ASFALTO DILUIDO DE PETROLEO CM-30 | KG | 14350.04
1.5.10.0.13. | CPU-03 | EXECUÇÃO DE PAVIMENTO COM APLICAÇÃO DE CONCRETO BETUMINOSO USINADO A QUENTE (CBUQ) | M³ | 597.92
1.5.10.0.14. | ANP-01 | CIMENTO ASFÁLTICO DE PETRÓLEO (CAP 50/70) PARA FABRICAÇÃO DE CONCRETO BETUMINOSO USINADO A QUENTE (CBUQ), EXCLUSIVE TRANSPORTE | T | 81.22
1.5.10.0.15. | 102330 | TRANSPORTE COM CAMINHÃO TANQUE DE TRANSPORTE DE MATERIAL ASFÁLTICO DE 30000 L, EM VIA URBANA PAVIMENTADA, DMT ATÉ 30KM (UNIDADE: TXKM). AF_07/2020 | TXKM | 2867.14
1.5.10.0.16. | 102331 | TRANSPORTE COM CAMINHÃO TANQUE DE TRANSPORTE DE MATERIAL ASFÁLTICO DE 30000 L, EM VIA URBANA PAVIMENTADA, ADICIONAL PARA DMT EXCEDENTE A 30 KM (UNIDADE: TXKM). AF_07/2020 | TXKM | 23701.68
1.5.10.0.17. | 95875 | TRANSPORTE COM CAMINHÃO BASCULANTE DE 10 M³, EM VIA URBANA PAVIMENTADA, DMT ATÉ 30 KM (UNIDADE: M3XKM). AF_07/2020 | M3XKM | 9686.28
1.5.11. |  | BAIAS DE ONIBUS DA VIA COLETORA | 0 | 0
1.5.11.0.1. | 96399 | EXECUÇÃO E COMPACTAÇÃO DE BASE E OU SUB BASE PARA PAVIMENTAÇÃO DE PEDRA RACHÃO - EXCLUSIVE CARGA E TRANSPORTE. AF_11/2019 | M3 | 102
1.5.11.0.2. | 96396 | EXECUÇÃO E COMPACTAÇÃO DE BASE E OU SUB BASE PARA PAVIMENTAÇÃO DE BRITA GRADUADA SIMPLES - EXCLUSIVE CARGA E TRANSPORTE. AF_11/2019 | M3 | 42.5
1.5.11.0.3. | 92407 | EXECUÇÃO DE VIA EM PISO INTERTRAVADO, COM BLOCO 16 FACES DE 22 X 11 CM, ESPESSURA 10 CM. AF_12/2015 | M2 | 170
1.5.11.0.4. | 95875 | TRANSPORTE COM CAMINHÃO BASCULANTE DE 10 M³, EM VIA URBANA PAVIMENTADA, DMT ATÉ 30 KM (UNIDADE: M3XKM). AF_07/2020 | M3XKM | 3325.46
1.5.11.0.5. | COT-05 | ABRIGO DE ONIBUS | UNIDADE | 2
1.5.12. |  | CICLOVIA AV. COLETORA | 0 | 0
1.5.12.0.1. | 100577 | REGULARIZAÇÃO E COMPACTAÇÃO DE SUBLEITO DE SOLO PREDOMINANTEMENTE ARENOSO. AF_11/2019 | M2 | 3309.6
1.5.12.0.2. | 96396 | EXECUÇÃO E COMPACTAÇÃO DE BASE E OU SUB BASE PARA PAVIMENTAÇÃO DE BRITA GRADUADA SIMPLES - EXCLUSIVE CARGA E TRANSPORTE. AF_11/2019 | M3 | 330.96
1.5.12.0.3. | 95875 | TRANSPORTE COM CAMINHÃO BASCULANTE DE 10 M³, EM VIA URBANA PAVIMENTADA, DMT ATÉ 30 KM (UNIDADE: M3XKM). AF_07/2020 | M3XKM | 6594.71
1.5.12.0.4. | 94991 | EXECUÇÃO DE PASSEIO (CALÇADA) OU PISO DE CONCRETO COM CONCRETO MOLDADO IN LOCO, USINADO, ACABAMENTO CONVENCIONAL, NÃO ARMADO. AF_07/2016 | M3 | 165.48
1.5.13. |  | CICLOVIA AV. GUABIROBA | 0 | 0
1.5.13.0.1. | 83338 | ESCAVAÇÃO MECÂNICA A CÉU ABERTO, EM MATERIAL DE 1A CATEGORIA, COM ESCAVADEIRA HIDRÁULICA, CAPACIDADE 0,78M³ | M³ | 106.04
1.5.13.0.2. | 100974 | CARGA, MANOBRA E DESCARGA DE SOLOS E MATERIAIS GRANULARES EM CAMINHÃO BASCULANTE 10 M³ - CARGA COM PÁ CARREGADEIRA (CAÇAMBA DE 1,7 A 2,8 M³ / 128 HP) E DESCARGA LIVRE (UNIDADE: M3). AF_07/2020 | M3 | 143.15
1.5.13.0.3. | 95875 | TRANSPORTE COM CAMINHÃO BASCULANTE DE 10 M³, EM VIA URBANA PAVIMENTADA, DMT ATÉ 30 KM (UNIDADE: M3XKM). AF_07/2020 | M3XKM | 1732.12
1.5.13.0.4. | 100577 | REGULARIZAÇÃO E COMPACTAÇÃO DE SUBLEITO DE SOLO PREDOMINANTEMENTE ARENOSO. AF_11/2019 | M2 | 589.09
1.5.13.0.5. | 96396 | EXECUÇÃO E COMPACTAÇÃO DE BASE E OU SUB BASE PARA PAVIMENTAÇÃO DE BRITA GRADUADA SIMPLES - EXCLUSIVE CARGA E TRANSPORTE. AF_11/2019 | M3 | 58.91
1.5.13.0.6. | 95875 | TRANSPORTE COM CAMINHÃO BASCULANTE DE 10 M³, EM VIA URBANA PAVIMENTADA, DMT ATÉ 30 KM (UNIDADE: M3XKM). AF_07/2020 | M3XKM | 1173.82
1.5.13.0.7. | 94991 | EXECUÇÃO DE PASSEIO (CALÇADA) OU PISO DE CONCRETO COM CONCRETO MOLDADO IN LOCO, USINADO, ACABAMENTO CONVENCIONAL, NÃO ARMADO. AF_07/2016 | M3 | 29.45
1.5.14. |  | RÓTULA AV. GUARIBOBA/ AV. ALMIRANTE GUILHOBEL | 0 | 0
1.5.14.0.1. | CPU-64 | ASSENTAMENTO DE GUIA (MEIO-FIO) EM TRECHO RETO, CONFECCIONADA EM CONCRETO PRÉ-FABRICADO, DIMENSÕES 100X15X13X30 CM (SEM FORNECIMENTO DA PEÇA) | M | 142
1.5.14.0.2. | 4059 | MEIO-FIO OU GUIA DE CONCRETO, PRE-MOLDADO, COMP 1 M, *30 X 12/15* CM (H X L1/L2) | M | 142
1.5.14.0.3. | 83338 | ESCAVAÇÃO MECÂNICA A CÉU ABERTO, EM MATERIAL DE 1A CATEGORIA, COM ESCAVADEIRA HIDRÁULICA, CAPACIDADE 0,78M³ | M³ | 205.75
1.5.14.0.4. | 95875 | TRANSPORTE COM CAMINHÃO BASCULANTE DE 10 M³, EM VIA URBANA PAVIMENTADA, DMT ATÉ 30 KM (UNIDADE: M3XKM). AF_07/2020 | M3XKM | 3360.93
1.5.14.0.5. | 96396 | EXECUÇÃO E COMPACTAÇÃO DE BASE E OU SUB BASE PARA PAVIMENTAÇÃO DE BRITA GRADUADA SIMPLES - EXCLUSIVE CARGA E TRANSPORTE. AF_11/2019 | M3 | 158.27
1.5.14.0.6. | 95875 | TRANSPORTE COM CAMINHÃO BASCULANTE DE 10 M³, EM VIA URBANA PAVIMENTADA, DMT ATÉ 30 KM (UNIDADE: M3XKM). AF_07/2020 | M3XKM | 3153.69
1.5.14.0.7. | CPU-65 | EXECUÇÃO DE IMPRIMAÇÃO COM ASFALTO DILUÍDO CM-30. AF_11/2019 | M² | 263.78
1.5.14.0.8. | ANP-02 | ASFALTO DILUIDO DE PETROLEO CM-30 | KG | 316.54
1.5.14.0.9. | 96402 | EXECUÇÃO DE PINTURA DE LIGAÇÃO COM EMULSÃO ASFÁLTICA RR-2C. AF_11/2019 | M2 | 1715.68
1.5.14.0.10. | CPU-03 | EXECUÇÃO DE PAVIMENTO COM APLICAÇÃO DE CONCRETO BETUMINOSO USINADO A QUENTE (CBUQ) | M³ | 59.38
1.5.14.0.11. | ANP-01 | CIMENTO ASFÁLTICO DE PETRÓLEO (CAP 50/70) PARA FABRICAÇÃO DE CONCRETO BETUMINOSO USINADO A QUENTE (CBUQ), EXCLUSIVE TRANSPORTE | T | 8.07
1.5.14.0.12. | 102330 | TRANSPORTE COM CAMINHÃO TANQUE DE TRANSPORTE DE MATERIAL ASFÁLTICO DE 30000 L, EM VIA URBANA PAVIMENTADA, DMT ATÉ 30KM (UNIDADE: TXKM). AF_07/2020 | TXKM | 251.48
1.5.14.0.13. | 102331 | TRANSPORTE COM CAMINHÃO TANQUE DE TRANSPORTE DE MATERIAL ASFÁLTICO DE 30000 L, EM VIA URBANA PAVIMENTADA, ADICIONAL PARA DMT EXCEDENTE A 30 KM (UNIDADE: TXKM). AF_07/2020 | TXKM | 2078.91
1.5.14.0.14. | 95875 | TRANSPORTE COM CAMINHÃO BASCULANTE DE 10 M³, EM VIA URBANA PAVIMENTADA, DMT ATÉ 30 KM (UNIDADE: M3XKM). AF_07/2020 | M3XKM | 961.96
1.5.14.0.15. | 98504 | PLANTIO DE GRAMA EM PLACAS. AF_05/2018 | M2 | 206
1.5.14.0.16. | 7253 | TERRA VEGETAL (GRANEL) | M3 | 10.3
1.5.15. |  | SERVIÇOS FINAIS | 0 | 0
1.5.15.0.1. | CPU-05 | LIMPEZA FINAL DE OBRA | M² | 49699.5
1.6. |  | SINALIZAÇÃO | 0 | 0
1.6.1. |  | SINALIZAÇÃO HORIZONTAL | 0 | 0
1.6.1.1. |  | PINTURA TERMOPLÁSTICA (ÁREAS ESPECIAIS AV. COLETORA) | 0 | 0
1.6.1.1.1. | 5213409 | SINAL. HORIZ. - PINTURA DE SETAS E ZEBRADOS - TERMOPLÁSTICO POR EXTRUSÃO - ESPESSURA DE 3,0 MM | M² | 256.39
1.6.1.2. |  | PINTURA COR PRETA PARA BLOCO DE CONCRETO, BASE DA SINALIZAÇÃO | 0 | 0
1.6.1.2.1. | 102501 | PINTURA ACRILICA PRETA PARA BLOCO DE CONCRETO, CONTRASTE, BASE DA SINALIZAÇÃO HORIZONTAL | M2 | 67.2
1.6.1.3. |  | VIA COLETORA E ENTRONCAMENTOS | 0 | 0
1.6.1.3.1. | 102512 | PINTURA DE EIXO VIÁRIO SOBRE ASFALTO COM TINTA RETRORREFLETIVA A BASE DE RESINA ACRÍLICA COM MICROESFERAS DE VIDRO, APLICAÇÃO MECÂNICA COM DEMARCADORA AUTOPROPELIDA. AF_05/2021 | M | 2719.6
1.6.1.3.2. | 102512 | PINTURA DE EIXO VIÁRIO SOBRE ASFALTO COM TINTA RETRORREFLETIVA A BASE DE RESINA ACRÍLICA COM MICROESFERAS DE VIDRO, APLICAÇÃO MECÂNICA COM DEMARCADORA AUTOPROPELIDA. AF_05/2021 | M | 9308.9
1.6.1.3.3. | 5214001 | PINTURA DE FAIXA - TINTA BASE ACRÍLICA EMULSIONADA EM ÁGUA - ESPESSURA DE 0,3 MM | M2 | 3753.26
1.6.1.4. |  | RÓTULA AV. GUARIBOBA/ AV. ALMIRANTE GUILHOBEL | 0 | 0
1.6.1.4.1. | 102512 | PINTURA DE EIXO VIÁRIO SOBRE ASFALTO COM TINTA RETRORREFLETIVA A BASE DE RESINA ACRÍLICA COM MICROESFERAS DE VIDRO, APLICAÇÃO MECÂNICA COM DEMARCADORA AUTOPROPELIDA. AF_05/2021 | M | 353.4
1.6.1.4.2. | 102512 | PINTURA DE EIXO VIÁRIO SOBRE ASFALTO COM TINTA RETRORREFLETIVA A BASE DE RESINA ACRÍLICA COM MICROESFERAS DE VIDRO, APLICAÇÃO MECÂNICA COM DEMARCADORA AUTOPROPELIDA. AF_05/2021 | M | 109.7
1.6.1.4.3. | 5213409 | SINAL. HORIZ. - PINTURA DE SETAS E ZEBRADOS - TERMOPLÁSTICO POR EXTRUSÃO - ESPESSURA DE 3,0 MM | M² | 59.47
1.6.2. |  | DISPOSITIVOS AUXILIARES | 0 | 0
1.6.2.1. |  | VIA COLETORA | 0 | 0
1.6.2.1.1. | 5213360 | TACHA BIDIRECIONAL AMARELA - FORNECIMENTO E COLOCAÇÃO | UNID. | 777
1.6.2.1.2. | 5213360 | TACHA MONODIRECIONAL BRANCA - FORNECIMENTO E COLOCAÇÃO (ESTACIONAMENTO) | UNID. | 200
1.6.2.2. |  | RÓTULA AV. GUARIBOBA/ AV. ALMIRANTE GUILHOBEL | 0 | 0
1.6.2.2.1. | 5213360 | TACHA BIDIRECIONAL AMARELA - FORNECIMENTO E COLOCAÇÃO | UNID. | 142
1.6.2.2.2. | 5213362 | TACHÃO BIDRECIONAL AMARELO | UNID. | 36
1.6.3. |  | SINALIZAÇÃO VERTICAL | 0 | 0
1.6.3.0.1. | COT-02 | PLACA EM AÇO Nº 16 GALVANIZADO, COM PELÍCULA RETRORREFLETIVA TIPO I + III | m² | 149
1.6.3.0.2. | COT-03 | FORNECIMENTO E IMPLANTAÇÃO DE SUPORTE METÁLICO GALVANIZADO PARA PLACA DE SINALIZAÇÃO | UNIDADE | 62
1.7. |  | REDE ELÉTRICA E ILUMINAÇÃO | 0 | 0
1.7.1. |  | REDE ELÉTRICA E ILUMINAÇÃO DO LOTEAMENTO | 0 | 0
1.7.1.0.1. | CPU-20 | POSTE DE CONCRETO CONICO 12/10KN | UNID. | 2
1.7.1.0.2. | CPU-21 | POSTE DE CONCRETO CONICO 12/6KN | UNID. | 4
1.7.1.0.3. | COT-95 | POSTE DE CONCRETO CONICO 12/4KN | UNID. | 28
1.7.1.0.4. | 100614 | ASSENTAMENTO DE POSTE DE CONCRETO COM COMPRIMENTO NOMINAL DE 12 M, CARGA NOMINAL DE 400 DAN, ENGASTAMENTO BASE CONCRETADA COM 1 M DE CONCRETO E 0,8 M DE SOLO (NÃO INCLUI FORNECIMENTO). AF_11/2019 | UN | 28
1.7.1.0.5. | 5059 | POSTE DE CONCRETO ARMADO DE SECAO CIRCULAR, EXTENSAO DE 9,00 M, RESISTENCIA DE 300 A 400 DAN, TIPO C-17 | UN | 59
1.7.1.0.6. | 100601 | ASSENTAMENTO DE POSTE DE CONCRETO COM COMPRIMENTO NOMINAL DE 9 M, CARGA NOMINAL DE 400 DAN, ENGASTAMENTO BASE CONCRETADA COM 1 M DE CONCRETO E 0,5 M DE SOLO (NÃO INCLUI FORNECIMENTO). AF_11/2019 | UN | 59
1.7.1.0.7. | 102103 | TRANSFORMADOR DE DISTRIBUIÇÃO, 45 KVA, TRIFÁSICO, 60 HZ, CLASSE 15 KV, IMERSO EM ÓLEO MINERAL, INSTALAÇÃO EM POSTE (NÃO INCLUSO SUPORTE) - FORNECIMENTO E INSTALAÇÃO. AF_12/2020 | UN | 2
1.7.1.0.8. | CPU-43 | HASTE COPPERWELD 5/8 X 3,0M COM CONECTOR | UNIDADE | 31
1.7.1.0.9. | 101632 | RELÉ FOTOELÉTRICO PARA COMANDO DE ILUMINAÇÃO EXTERNA 1000 W - FORNECIMENTO E INSTALAÇÃO. AF_08/2020 | UN | 91
1.7.1.0.10. | 101665 | ABRAÇADEIRA DE FIXAÇÃO DE BRAÇOS DE LUMINÁRIAS DE 4" - FORNECIMENTO E INSTALAÇÃO. AF_08/2020 | UN | 91
1.7.1.0.11. | 101657 | LUMINÁRIA DE LED PARA ILUMINAÇÃO PÚBLICA, DE 98 W ATÉ 137 W - FORNECIMENTO E INSTALAÇÃO. AF_08/2020 | UN | 91
1.7.1.0.12. | CPU-13 | LANÇAMENTO DE REDE COMPACTA 50MM² | M | 2669.4
1.7.1.0.13. | CPU-53 | LANÇAMENTO DE REDE MULTIPLEXADA 50MM² | M | 2500.7
1.7.1.0.14. | CPU-54 | LANÇAMENTO DE CABO DE AÇO 7,94mm2 | M | 889.5
1.7.1.0.15. | CPU-14 | INSTALAÇÃO E MONTAGEM DE ESTRUTURA N1 | UNID. | 1
1.7.1.0.16. | CPU-55 | INSTALAÇÃO E MONTAGEM DE ESTRUTURA N3 | UNID. | 8
1.7.1.0.17. | CPU-56 | INSTALAÇÃO E MONTAGEM DE ESTRUTURA CSH2 | UNID. | 2
1.7.1.0.18. | CPU-57 | INSTALAÇÃO E MONTAGEM DE ESTRUTURA CN3 | UNID. | 2
1.7.1.0.19. | CPU-58 | INSTALAÇÃO E MONTAGEM DE ESTRUTURA CE1A | UNID. | 5
1.7.1.0.20. | CPU-59 | INSTALAÇÃO E MONTAGEM DE ESTRUTURA CE1B | UNID. | 20
1.7.1.0.21. | 5047 | CHAVE FUSIVEL PARA REDES DE DISTRIBUICAO, TENSAO DE 15,0 KV, CORRENTE NOMINAL DO PORTA FUSIVEL DE 100 A, CAPACIDADE DE INTERRUPCAO SIMETRICA DE 7,10 KA, CAPACIDADE DE INTERRUPCAO ASSIMETRICA 10,00 KA | UN | 6
1.7.1.0.22. | 101539 | ARMAÇÃO SECUNDÁRIA, COM 2 ESTRIBOS E 2 ISOLADORES - FORNECIMENTO E INSTALAÇÃO. AF_07/2020 | UN | 101
1.7.1.0.23. | CPU-10 | ARMACAO SECUNDARIA DE 1 ESTRIBO COM 1 ISOLADOR ROLDANA | UNID. | 97
1.7.1.0.24. | CPU-60 | INSTALAÇÃO DE ESPAÇADOR LOSANGULAR | UNID. | 178
1.7.1.0.25. | CPU-11 | DESLOCAMENTO POSTE DE CONCRETO CONICO 12/6KN | UNID. | 2
1.7.2. |  | REDE ELÉTRICA E ILUMINAÇÃO PRAÇA FARROUPILHA | 0 | 0
1.7.2.0.1. | CPU-12 | CAIXA DE COMANDO E CONEXÕES | UNID. | 3
1.7.2.0.2. | CPU-61 | POSTE DE AÇO GALVANIZADO A FOGO TELECONICO 9M - ENGASTADO - C/ TRÊS LUMINÁRIAS LED 180W | UNID. | 11
1.7.2.0.3. | 83446 | CAIXA DE PASSAGEM 30X30X40 COM TAMPA E DRENO BRITA | UNID. | 14
1.7.2.0.4. | 93358 | ESCAVAÇÃO MANUAL DE VALA COM PROFUNDIDADE MENOR OU IGUAL A 1,30 M. AF_02/2021 | M3 | 34.63
1.7.2.0.5. | 93382 | REATERRO MANUAL DE VALAS COM COMPACTAÇÃO MECANIZADA. AF_04/2016 | M3 | 29.16
1.7.2.0.6. | 3380 | !EM PROCESSO DE DESATIVACAO! HASTE DE ATERRAMENTO EM ACO COM 3,00 M DE COMPRIMENTO E DN = 5/8", REVESTIDA COM BAIXA CAMADA DE COBRE, COM CONECTOR TIPO GRAMPO | UN | 14
1.7.2.0.7. | 91873 | ELETRODUTO RÍGIDO ROSCÁVEL, PVC, DN 40 MM (1 1/4"), PARA CIRCUITOS TERMINAIS, INSTALADO EM PAREDE - FORNECIMENTO E INSTALAÇÃO. AF_12/2015 | M | 350
1.7.2.0.8. | 91886 | LUVA PARA ELETRODUTO, PVC, ROSCÁVEL, DN 40 MM (1 1/4"), PARA CIRCUITOS TERMINAIS, INSTALADA EM PAREDE - FORNECIMENTO E INSTALAÇÃO. AF_12/2015 | UN | 120
1.7.2.0.9. | 101632 | RELÉ FOTOELÉTRICO PARA COMANDO DE ILUMINAÇÃO EXTERNA 1000 W - FORNECIMENTO E INSTALAÇÃO. AF_08/2020 | UN | 3
1.7.2.0.10. | 14041 | CONCRETO USINADO CONVENCIONAL (NAO BOMBEAVEL) CLASSE DE RESISTENCIA C10, COM BRITA 1 E 2, SLUMP = 80 MM +/- 10 MM (NBR 8953) | M3 | 2.94
1.7.2.0.11. | 91935 | CABO DE COBRE FLEXÍVEL ISOLADO, 16 MM², ANTI-CHAMA 0,6/1,0 KV, PARA CIRCUITOS TERMINAIS - FORNECIMENTO E INSTALAÇÃO. AF_12/2015 | M | 1090
1.8. |  | PRAÇAS E ESPAÇOS DE LAZER | 0 | 0
1.8.1. |  | PRAÇA LOTEAMENTO FARROUPILHA | 0 | 0
1.8.1.1. |  | LOCAÇÃO DE OBRA | 0 | 0
1.8.1.1.1. | CPU-06 | SERVICOS TOPOGRAFICOS PARA PAVIMENTACAO, INCLUSIVE NOTA DE SERVICOS, ACOMPANHAMENTO E GREIDE | M2 | 3332.99
1.8.1.2. |  | MOVIMENTAÇÃO DE TERRA | 0 | 0
1.8.1.2.1. | 98525 | LIMPEZA MECANIZADA DE CAMADA VEGETAL, VEGETAÇÃO E PEQUENAS ÁRVORES (DIÂMETRO DE TRONCO MENOR QUE 0,20 M), COM TRATOR DE ESTEIRAS.AF_05/2018 | M2 | 3332.99
1.8.1.2.2. | 90105 | ESCAVAÇÃO MECANIZADA DE VALA COM PROFUNDIDADE ATÉ 1,5 M (MÉDIA MONTANTE E JUSANTE/UMA COMPOSIÇÃO POR TRECHO), RETROESCAV. (0,26 M3), LARGURA MENOR QUE 0,8 M, EM SOLO DE 1A CATEGORIA, LOCAIS COM BAIXO NÍVEL DE INTERFERÊNCIA. AF_02/2021 | M3 | 726.53
1.8.1.2.3. | 100576 | REGULARIZAÇÃO E COMPACTAÇÃO DE SUBLEITO DE SOLO PREDOMINANTEMENTE ARGILOSO. AF_11/2019 | M2 | 3332.99
1.8.1.2.4. | 370 | AREIA MEDIA - POSTO JAZIDA/FORNECEDOR (RETIRADO NA JAZIDA, SEM TRANSPORTE) | M3 | 171.12
1.8.1.2.5. | 100974 | CARGA, MANOBRA E DESCARGA DE SOLOS E MATERIAIS GRANULARES EM CAMINHÃO BASCULANTE 10 M³ - CARGA COM PÁ CARREGADEIRA (CAÇAMBA DE 1,7 A 2,8 M³ / 128 HP) E DESCARGA LIVRE (UNIDADE: M3). AF_07/2020 | M3 | 456.65
1.8.1.2.6. | 100574 | ESPALHAMENTO DE MATERIAL COM TRATOR DE ESTEIRAS. AF_11/2019 | M3 | 456.65
1.8.1.2.7. | 96388 | EXECUÇÃO E COMPACTAÇÃO DE BASE E OU SUB BASE PARA PAVIMENTAÇÃO DE SOLOS DE COMPORTAMENTO LATERÍTICO (ARENOSO) - EXCLUSIVE SOLO, ESCAVAÇÃO, CARGA E TRANSPORTE. AF_11/2019 | M3 | 171.12
1.8.1.3. |  | PAVIMENTAÇÃO E PAISAGISMO | 0 | 0
1.8.1.3.1. | 98504 | PLANTIO DE GRAMA EM PLACAS. AF_05/2018 | M2 | 4739.05
1.8.1.3.2. | CPU-64 | ASSENTAMENTO DE GUIA (MEIO-FIO) EM TRECHO RETO, CONFECCIONADA EM CONCRETO PRÉ-FABRICADO, DIMENSÕES 100X15X13X30 CM (SEM FORNECIMENTO DA PEÇA) | M | 973.33
1.8.1.3.3. | 4059 | MEIO-FIO OU GUIA DE CONCRETO, PRE-MOLDADO, COMP 1 M, *30 X 12/15* CM (H X L1/L2) | M | 973.33
1.8.1.3.4. | 96396 | EXECUÇÃO E COMPACTAÇÃO DE BASE E OU SUB BASE PARA PAVIMENTAÇÃO DE BRITA GRADUADA SIMPLES - EXCLUSIVE CARGA E TRANSPORTE. AF_11/2019 | M3 | 285.53
1.8.1.3.5. | 93679 | EXECUÇÃO DE PASSEIO EM PISO INTERTRAVADO, COM BLOCO RETANGULAR COLORIDO DE 20 X 10 CM, ESPESSURA 6 CM. AF_12/2015 | M2 | 951.77
1.8.1.3.6. | 92396 | EXECUÇÃO DE PASSEIO EM PISO INTERTRAVADO, COM BLOCO RETANGULAR COR NATURAL DE 20 X 10 CM, ESPESSURA 6 CM. AF_12/2015 | M2 | 951.77
1.8.1.3.7. | 4517 | SARRAFO *2,5 X 7,5* CM EM PINUS, MISTA OU EQUIVALENTE DA REGIAO - BRUTA | M | 43.5
1.8.1.3.8. | 95875 | TRANSPORTE COM CAMINHÃO BASCULANTE DE 10 M³, EM VIA URBANA PAVIMENTADA, DMT ATÉ 30 KM (UNIDADE: M3XKM). AF_07/2020 - BASE DE BGS | M3XKM | 5689.47
1.8.1.3.9. | 95875 | TRANSPORTE COM CAMINHÃO BASCULANTE DE 10 M³, EM VIA URBANA PAVIMENTADA, DMT ATÉ 30 KM (UNIDADE: M3XKM). AF_07/2020 - AREIA P/ ASSENTAMENTO E CAIXA DE AREIA | M3XKM | 1757.56
1.8.1.3.10. | 95875 | TRANSPORTE COM CAMINHÃO BASCULANTE DE 10 M³, EM VIA URBANA PAVIMENTADA, DMT ATÉ 30 KM (UNIDADE: M3XKM). AF_07/2020 - BOTA-FORA | M3XKM | 11867.87
1.8.1.4. |  | MOBILIÁRIO | 0 | 0
1.8.1.4.1. | 94991 | EXECUÇÃO DE PASSEIO (CALÇADA) OU PISO DE CONCRETO COM CONCRETO MOLDADO IN LOCO, USINADO, ACABAMENTO CONVENCIONAL, NÃO ARMADO. AF_07/2016 | M3 | 19.84
1.8.1.4.2. | CPU-45 | ARMAÇÃO EM TELA DE AÇO SOLDADA NERVURADA Q-92, AÇO CA-60, 4,2MM, MALHA 15X15CM | M2 | 264.54
1.8.1.4.3. | COT-42 | BRINQUEDOS PLAYGROUND | CJ | 1
1.8.1.4.4. | COT-40 | ACADEMIA AO AR LIVRE | CJ | 1
1.8.1.4.5. | COT-103 | BANCO COM COMRPIMENTO DE 1,50M, SEM ENCOSTO, ESTRUTURA EM TUBOS E CHAPAS DE AÇO GALVANIZADO, COM PINTURA EPÓXI NA COR CINZA GRAFITE E ASSENTO EM MADEIRA TRATADA | UNID. | 31
1.8.1.4.6. | COT-104 | LIXEIRA COM ESTRUTURA EM TUBOS E CHAPAS DE AÇO GALVANIZADOS, COM PINTURA EPÓXI NA COR CINZA GRAFITE E REVESTIMENTO EM MADEIRA TRATADA | UNID. | 31
1.8.1.4.7. | COT-105 | MESA DE CONCRETO COM 4 BANCOS EM CONCRETO - JOGO DE DAMA E XADREZ | CJ. | 4
1.8.1.4.8. | COT-04 | TRAVE DE FUTEBOL DE CAMPO 7,32 X 2,44 X 1,50 MODELO OFICIAL | UNIDADE | 2
1.8.1.4.9. | COT-106 | CONJUNTO DE POSTES PARA VÔLEI C/ REDE | CJ. | 1
1.8.1.4.10. | 94964 | FIXAÇÃO DE SUPORTES DOS MOBILIÁRIOS | M3 | 4.52
1.8.1.5. |  | PISTA DE SKATE | 0 | 0
1.8.1.5.1. | 92361 | TUBO DE AÇO PRETO SEM COSTURA, CONEXÃO SOLDADA, DN 50 (2"), INSTALADO EM REDE DE ALIMENTAÇÃO PARA HIDRANTE - FORNECIMENTO E INSTALAÇÃO. AF_10/2020 | M | 26.23
1.8.1.5.2. | 103332 | ALVENARIA DE VEDAÇÃO DE BLOCOS CERÂMICOS FURADOS NA HORIZONTAL DE 9X14X19 CM (ESPESSURA 9 CM) E ARGAMASSA DE ASSENTAMENTO COM PREPARO EM BETONEIRA. AF_12/2021 | M2 | 25.14
1.8.1.5.3. | 92775 | ARMAÇÃO DE PILAR OU VIGA DE UMA ESTRUTURA CONVENCIONAL DE CONCRETO ARMADO EM UMA EDIFICAÇÃO TÉRREA OU SOBRADO UTILIZANDO AÇO CA-60 DE 5,0 MM - MONTAGEM. AF_12/2015 | KG | 104.8
1.8.1.5.4. | 93358 | ESCAVAÇÃO MANUAL DE VALA COM PROFUNDIDADE MENOR OU IGUAL A 1,30 M. AF_02/2021 | M3 | 7.88
1.8.1.5.5. | 93379 | REATERRO MECANIZADO DE VALA COM RETROESCAVADEIRA (CAPACIDADE DA CAÇAMBA DA RETRO: 0,26 M³ / POTÊNCIA: 88 HP), LARGURA DE 0,8 A 1,5 M, PROFUNDIDADE ATÉ 1,5 M, COM SOLO DE 1ª CATEGORIA EM LOCAIS COM BAIXO NÍVEL DE INTERFERÊNCIA. AF_04/2016 | M3 | 49.27
1.8.1.5.6. | 3777 | LONA PLASTICA PESADA PRETA, E = 150 MICRA | M2 | 163.67
1.8.1.5.7. | 1525 | CONCRETO USINADO BOMBEAVEL, CLASSE DE RESISTENCIA C30, COM BRITA 0 E 1, SLUMP = 100 +/- 20 MM, INCLUI SERVICO DE BOMBEAMENTO (NBR 8953) | M3 | 32.48
1.8.1.5.8. | 92263 | FABRICAÇÃO DE FÔRMA PARA PILARES E ESTRUTURAS SIMILARES, EM CHAPA DE MADEIRA COMPENSADA RESINADA, E = 17 MM. AF_09/2020 | M2 | 67.5
1.8.1.5.9. | 92779 | ARMAÇÃO DE PILAR OU VIGA DE UMA ESTRUTURA CONVENCIONAL DE CONCRETO ARMADO EM UMA EDIFICAÇÃO TÉRREA OU SOBRADO UTILIZANDO AÇO CA-50 DE 12,5 MM - MONTAGEM. AF_12/2015 | KG | 2075.5
1.8.1.5.10. | 40647 | PISO INDUSTRIAL EM CONCRETO ARMADO DE ACABAMENTO POLIDO, ESPESSURA 12 CM (CIMENTO QUEIMADO) (INCLUSO EXECUCAO) | M2 | 163.67
1.8.1.5.11. | 4777 | CANTONEIRA ACO ABAS IGUAIS (QUALQUER BITOLA), ESPESSURA ENTRE 1/8" E 1/4" | KG | 26.5
1.8.1.5.12. | 99839 | GUARDA-CORPO DE AÇO GALVANIZADO DE 1,10M DE ALTURA, MONTANTES TUBULARES DE 1.1/2 ESPAÇADOS DE 1,20M, TRAVESSA SUPERIOR DE 2, GRADIL FORMADO POR BARRAS CHATAS EM FERRO DE 32X4,8MM, FIXADO COM CHUMBADOR MECÂNICO. AF_04/2019_P | M | 20.94
1.8.1.5.13. | 87543 | MASSA ÚNICA, PARA RECEBIMENTO DE PINTURA OU CERÂMICA, ARGAMASSA INDUSTRIALIZADA, PREPARO MECÂNICO, APLICADO COM EQUIPAMENTO DE MISTURA E PROJEÇÃO DE 1,5 M3/H EM FACES INTERNAS DE PAREDES, ESPESSURA DE 5MM, SEM EXECUÇÃO DE TALISCAS. AF_06/2014 | M2 | 25.14
1.8.1.5.14. | 88489 | APLICAÇÃO MANUAL DE PINTURA COM TINTA LÁTEX ACRÍLICA EM PAREDES, DUAS DEMÃOS. AF_06/2014 | M2 | 25.14
1.8.1.5.15. | 87905 | CHAPISCO APLICADO EM ALVENARIA (COM PRESENÇA DE VÃOS) E ESTRUTURAS DE CONCRETO DE FACHADA, COM COLHER DE PEDREIRO. ARGAMASSA TRAÇO 1:3 COM PREPARO EM BETONEIRA 400L. AF_06/2014 | M2 | 25.14
1.8.1.6. |  | SERVIÇOS FINAIS | 0 | 0
1.8.1.6.1. | CPU-05 | LIMPEZA FINAL DE OBRA | M² | 2192.17
1.8.2. |  | PRAÇA Q13 - ENTRE AV. GUABIROBA E AV. COLETORA | 0 | 0
1.8.2.0.1. | COT-103 | BANCO COM COMRPIMENTO DE 1,50M, SEM ENCOSTO, ESTRUTURA EM TUBOS E CHAPAS DE AÇO GALVANIZADO, COM PINTURA EPÓXI NA COR CINZA GRAFITE E ASSENTO EM MADEIRA TRATADA | UNID. | 8
1.8.2.0.2. | COT-104 | LIXEIRA COM ESTRUTURA EM TUBOS E CHAPAS DE AÇO GALVANIZADOS, COM PINTURA EPÓXI NA COR CINZA GRAFITE E REVESTIMENTO EM MADEIRA TRATADA | UNID. | 8
1.8.2.0.3. | COT-41 | BRIQUEDO MULTI-FUNÇÕES | CJ | 1
1.8.2.0.4. | CPU-64 | ASSENTAMENTO DE GUIA (MEIO-FIO) EM TRECHO RETO, CONFECCIONADA EM CONCRETO PRÉ-FABRICADO, DIMENSÕES 100X15X13X30 CM (SEM FORNECIMENTO DA PEÇA) | M | 195.13
1.8.2.0.5. | 4059 | MEIO-FIO OU GUIA DE CONCRETO, PRE-MOLDADO, COMP 1 M, *30 X 12/15* CM (H X L1/L2) | M | 195.13
1.8.2.0.6. | 368 | AREIA PARA ATERRO - POSTO JAZIDA/FORNECEDOR (RETIRADO NA JAZIDA, SEM TRANSPORTE) | M3 | 294.69
1.8.2.0.7. | 95875 | TRANSPORTE COM CAMINHÃO BASCULANTE DE 10 M³, EM VIA URBANA PAVIMENTADA, DMT ATÉ 30 KM (UNIDADE: M3XKM). AF_07/2020 | M3XKM | 1944.95
1.8.2.0.8. | 98504 | PLANTIO DE GRAMA EM PLACAS. AF_05/2018 | M2 | 871.47
1.8.2.0.9. | 94991 | EXECUÇÃO DE PASSEIO (CALÇADA) OU PISO DE CONCRETO COM CONCRETO MOLDADO IN LOCO, USINADO, ACABAMENTO CONVENCIONAL, NÃO ARMADO. AF_07/2016 | M3 | 59.73
1.8.3. |  | PRAÇAS PARALELAS A AV. COLETORA | 0 | 0
1.8.3.0.1. | 98525 | LIMPEZA MECANIZADA DE CAMADA VEGETAL, VEGETAÇÃO E PEQUENAS ÁRVORES (DIÂMETRO DE TRONCO MENOR QUE 0,20 M), COM TRATOR DE ESTEIRAS.AF_05/2018 | M2 | 16636.43
1.8.3.0.2. | COT-04 | TRAVE DE FUTEBOL DE CAMPO 7,32 X 2,44 X 1,50 MODELO OFICIAL | UNIDADE | 4
1.8.3.0.3. | CPU-50 | DEMARCAÇÃO/PINTURA DE CAMPO DE FUTEBOL | M | 970.76
1.9. |  | MEIO AMBIENTE | 0 | 0
1.9.1. |  | PROGRAMA DE DESMATAMENTO E LIMPEZA | 0 | 0
1.9.1.0.1. | 5501701 | DESTOCAMENTO DE ÁRVORES D=0,15 0,30 m | UNIDADE | 340
1.9.1.0.2. | 5501702 | DESTOCAMENTO DE ÁRVORES D > 0,30 m | UNIDADE | 59
1.9.1.0.3. | 100974 | CARGA, MANOBRA E DESCARGA DE SOLOS E MATERIAIS GRANULARES EM CAMINHÃO BASCULANTE 10 M³ - CARGA COM PÁ CARREGADEIRA (CAÇAMBA DE 1,7 A 2,8 M³ / 128 HP) E DESCARGA LIVRE (UNIDADE: M3). AF_07/2020 | M3 | 399
1.9.1.0.4. | 95875 | TRANSPORTE COM CAMINHÃO BASCULANTE DE 10 M³, EM VIA URBANA PAVIMENTADA, DMT ATÉ 30 KM (UNIDADE: M3XKM). AF_07/2020 | M3XKM | 4827.9
1.9.2. |  | PROJETO DE REPOSIÇÃO FLORESTAL OBRIGATÓRIA | 0 | 0
1.9.2.1. |  | PRAÇAS | 0 | 0
1.9.2.1.1. | 98511 | PLANTIO DE ÁRVORE ORNAMENTAL COM ALTURA DE MUDA MAIOR QUE 2,00 M E MENOR OU IGUAL A 4,00 M. AF_05/2018 | UN | 37
1.9.2.1.2. | 98509 | PLANTIO DE ARBUSTO OU CERCA VIVA. AF_05/2018 | UN | 53
1.9.2.1.3. | CPU-26 | GRADE EM MADEIRA PARA PROTECAO DE MUDAS DE ARVORES | UNID | 90
1.9.2.1.4. | 43130 | ARAME GALVANIZADO 12 BWG, D = 2,76 MM (0,048 KG/M) OU 14 BWG, D = 2,11 MM (0,026 KG/M) | KG | 14.04
1.9.2.1.5. | CPU-27 | IRRIGAÇÃO DE ÁRVORE COM CARRO PIPA | UNID | 90
1.9.2.2. |  | VIAS | 0 | 0
1.9.2.2.1. | 98511 | PLANTIO DE ÁRVORE ORNAMENTAL COM ALTURA DE MUDA MAIOR QUE 2,00 M E MENOR OU IGUAL A 4,00 M. AF_05/2018 | UN | 492
1.9.2.2.2. | CPU-26 | GRADE EM MADEIRA PARA PROTECAO DE MUDAS DE ARVORES | UNID | 492
1.9.2.2.3. | 43130 | ARAME GALVANIZADO 12 BWG, D = 2,76 MM (0,048 KG/M) OU 14 BWG, D = 2,11 MM (0,026 KG/M) | KG | 76.75
1.9.2.2.4. | CPU-27 | IRRIGAÇÃO DE ÁRVORE COM CARRO PIPA | UNID | 492
1.9.2.3. |  | TRANSPLANTE | 0 | 0
1.9.2.3.1. | 7055 | TRANSPLANTE VEGETAIS (ALTURA TRONCO DE 3,5m A 6,0m) - inclusive transporte | UNID. | 14
1.9.2.3.2. | CPU-27 | IRRIGAÇÃO DE ÁRVORE COM CARRO PIPA | UNID | 14
1.9.2.3.2. | CPU027 | IRRIGAÇÃO DE ÁRVORE COM CARRO PIPA | UNID | 14
TOTAL DA PROPOSTA:
_______________________________
Responsável técnico

## Cronograma
SECRETARIA DE PLANEJAMENTO E GESTÃO - SEPLAG
Identificação do projeto: PAVIMENTAÇÃO NOS BAIRROS |  | Data de elaboração:
Endereço: CIDADE DE PELOTAS/RS
Tipo de intervenção: REDES DE ÁGUA, ESGOTOS, DRENAGEM PLUVIAL, ILUMINAÇÃO PÚBLICA, TERRAPLENAGEM, PAVIMENTAÇÃO, SINALIZAÇÃO, PAISAGISMO E MEIO AMBIENTE
Item | Descrição |  | Valor (R$) | Parcelas: | 1 | 2 | 3 | 4 | 5 | 6 | 7 | 8 | 9 | 10 | 11 | 12 | 13 | 14 | 15 | 16 | 17 | 18 | 19 | 20
[5 empty] | /2021 | /2021 | /2021 | /2021 | /2021 | /2021 | /2021 | /2021 | /2021 | /2021 | /2021 | /2021 | /2021 | /2021 | /2021 | /2021 | /2021 | /2021 | /2021 | /2021
1. | LOTEAMENTO FARROUPILHA |  | 17580953.6 | % Período:
1.1. | SERVIÇOS INICIAIS |  | 1075220.94 | % Período:
1.2. | SISTEMA DE ABASTECIMENTO DE ÁGUA |  | 362405.86 | % Período:
1.3. | SISTEMA DE ESGOTAMENTO SANITÁRIO |  | 2597014.9 | % Período:
1.4. | DENAGEM SUPERFICIAL |  | 1591581 | % Período:
1.5. | TERRAPLANAGEM/PAVIMENTAÇÃO |  | 10021377.34 | % Período:
1.6. | SINALIZAÇÃO |  | 181474.96 | % Período:
1.7. | REDE ELÉTRICA E ILUMINAÇÃO |  | 743283.87 | % Período:
1.8. | PRAÇAS E ESPAÇOS DE LAZER |  | 840387.2 | % Período:
1.9. | MEIO AMBIENTE |  | 168207.53 | % Período:
|  |  |  | Parcela | 1 | 2 | 3 | 4 | 5 | 6 | 7 | 8 | 9 | 10 | 11 | 12 | 13 | 14 | 15 | 16 | 17 | 18 | 19 | 20
Total: |  | Período: |  | %:
Investimento:
_______________________________ |  | Acumulado: |  | %:
Responsável técnico |  |  |  | Investimento: