## Orçamento
ESTADO DO RIO GRANDE DO SUL
PREFEITURA MUNICIPAL DE PELOTAS
EMPRESA
Identificação do Projeto: CONTROLE TECNOLÓGICO PAVIMENTAÇÃO VIÁRIA
Endereço: DIVERSOS
Tipo de Intervenção: ENSAIOS TECNOLÓGICOS DE PAVIMENTAÇÃO E SOLOS
Data:
ITEM | CÓDIGO | DESCRIÇÃO DE SERVIÇO | UNIDADE | QUANTIDADE | CUSTO | PREÇO C/ BDI | TOTAL
[5 empty] | UNIT | UNIT
1 |  | ENSAIOS TECNOLÓGICOS
1.1 |  | SOLO
1.1.1 |  | ENSAIO DE CARACTERIZACAO – SOLOS | unid. | 40 |  |  | 0
1.1.2 |  | ENSAIO DE INDICE DE SUPORTE CALIFORNIA - AMOSTRAS NAO TRABALHADAS - ENERGIA NORMAL – SOLOS | unid. | 40 |  |  | 0
1.2 |  | ENSAIOS EM BASE COMPACTADA
1.2.1 |  | ENSAIO DE GRANULOMETRIA POR PENEIRAMENTO – SOLOS | unid. | 40 |  |  | 0
1.2.2 |  | ENSAIO DE MASSA ESPECIFICA - IN SITU - METODO FRASCO DE AREIA – SOLOS | unid. | 40 |  |  | 0
1.3 |  | REVESTIMENTO EM CBUQ
1.3.1 |  | RETIRADA E PREPARACAO DE AMOSTRAS PARA ENSAIO | unid. | 80 |  |  | 0
1.3.2 |  | ENSAIO MARSHALL - MISTURA BETUMINOSA A QUENTE | unid. | 80 |  |  | 0
1.3.3 |  | ENSAIO DE GRANULOMETRIA DO AGREGADO | unid. | 80 |  |  | 0
1.3.4 |  | ENSAIO DE RESISTENCIA A TRACAO POR COMPRESSAO DIAMETRAL – CONCRETO | unid. | 80 |  |  | 0
1.3.5 |  | ENSAIO DE PERCENTAGEM DE BETUME - MISTURAS BETUMINOSAS | unid. | 80 |  |  | 0
2 |  | ENSAIOS TECNOLÓGICOS
2.1 |  | VEICULO LEVE: PICK UP (4X4) | CHP | 450 |  |  | 0
3 |  | ENSAIOS DE SONDAGEM
3.1 |  | SONDAGEM SPT - POR PONTO EXECUTADO | unid. | 90 |  |  | 0
3.2 |  | CUSTO DO METRO ADICIONAL PARA SONDAGENS SPT | metro | 90 |  |  | 0
0