## ORÇAMENTO
PLANILHA ORÇAMENTÁRIA
|  | Identificação do projeto: COZINHA GOURMET MERCADO PÚBLICO |  |  |  |  | BDI
Endereço: Rua Quinze de Novembro 54 - Pelotas/RS
|  | Tipo de Intervenção: Reforma loja mercado público |  | Área de intervenção: 51,94m²
ITEM | ORIGEM | CÓDIGO | DESCRIÇÃO DO SERVIÇO | UNID. | QUANT. | S/ BDI | C/BDI | TOTAL | %
[6 empty] | UNIT | UNIT
1.1. | SINAPI |  | SERVIÇOS INICIAIS | -
1.1.1. | SINAPI |  | PLACA DE OBRA | -
1.1.1.1. | Composição | CPU-01 | PLACA DE OBRA EM CHAPA DE ACO GALVANIZADO | UNIDADE | 1
1.3. | SINAPI |  | DEMOLIÇÕES | - | 0
1.3.0.1. | SINAPI | 97633 | DEMOLIÇÃO DE REVESTIMENTO CERÂMICO, DE FORMA MANUAL, SEM REAPROVEITAMENTO. AF_12/2017 | M2 | 51.91
1.3.0.2. | SINAPI | 97642 | REMOÇÃO DE TRAMA METÁLICA OU DE MADEIRA PARA FORRO, DE FORMA MANUAL, SEM REAPROVEITAMENTO. AF_12/2017 | M2 | 16.12
1.3.0.3. | SINAPI |  | REVESTIMENTOS | - | 0
1.3.0.4. | SINAPI |  | PISO | - | 0
1.3.0.5. | SINAPI | 101726 | PISO EM LADRILHO HIDRÁULICO APLICADO EM AMBIENTES INTERNOS DE ÁREA ENTRE 5 E 15 M², INCLUSO APLICAÇÃO DE RESINA. AF_09/2020 | M2 | 57.1
1.4.0.1. | SINAPI |  | PAREDE | - | 0
1.5. | SINAPI | 101726 | PISO EM LADRILHO HIDRÁULICO APLICADO EM AMBIENTES INTERNOS DE ÁREA ENTRE 5 E 15 M², INCLUSO APLICAÇÃO DE RESINA. AF_09/2020 | M2 | 33.75
1.5.1. | Composição | CPU-03 | REVESTIMENTO PAREDE (RELEVO 3D) EM PORCELANATO BRANCO | M² | 9
1.5.1.1. | SINAPI |  | FORRO DE GESSO | - | 0
1.5.1.2. | SINAPI | 96114 | FORRO EM DRYWALL, PARA AMBIENTES COMERCIAIS, INCLUSIVE ESTRUTURA DE FIXAÇÃO. AF_05/2017_P | M2 | 22
1.5.1.3. | SINAPI |  | PAREDE DIVISÓRIA | - | 0
1.5.1.4. | SINAPI |  | GESSO ACARTONADO | - | 0
1.5.1.5. | SINAPI | 96368 | PAREDE COM PLACAS DE GESSO ACARTONADO (DRYWALL), PARA USO INTERNO COM DUAS FACES DUPLAS E ESTRUTURA METÁLICA COM GUIAS DUPLAS, SEM VÃOS. AF_06/2017 | M2 | 7
1.5.1.6. | SINAPI |  | ESQUADRIAS VIDRO TEMPERADO | - | 0
1.5.1.7. | SINAPI |  | PORTA DE CORRER | - | 0
1.5.1.8. | SINAPI | 102183 | PORTA PIVOTANTE DE VIDRO TEMPERADO, 2 FOLHAS DE 90X210 CM, ESPESSURA DE 10MM, INCLUSIVE ACESSÓRIOS. AF_01/2021 | UN | 1
1.5.1.9. | SINAPI |  | VIDRO TEMPERADO - FIXO | - | 0
1.5.1.10. | SINAPI | 102181 | INSTALAÇÃO DE VIDRO TEMPERADO, E = 10 MM, ENCAIXADO EM PERFIL U. AF_01/2021_P | M2 | 9.3
1.6. | SINAPI |  | RECOMPOSIÇÃO DO TELHADO | - | 0
1.6.1.2. | SINAPI | 94201 | TELHAMENTO COM TELHA CERÂMICA CAPA-CANAL, TIPO COLONIAL, COM ATÉ 2 ÁGUAS, INCLUSO TRANSPORTE VERTICAL. AF_07/2019 | M2 | 3
1.6.1.3. | SINAPI |  | PINTURA | - | 0
1.7. | SINAPI | 88485 | APLICAÇÃO DE FUNDO SELADOR ACRÍLICO EM PAREDES, UMA DEMÃO. AF_06/2014 | M2 | 50.37
1.7.0.1. | SINAPI | 88489 | APLICAÇÃO MANUAL DE PINTURA COM TINTA LÁTEX PVA EM PAREDES, DUAS DEMÃOS. AF_06/2014 | M2 | 50.37
1.7.0.2. | SINAPI | 88484 | APLICAÇÃO DE FUNDO SELADOR ACRÍLICO EM TETO, UMA DEMÃO. AF_06/2014 | M2 | 57.43
1.7.0.3. | SINAPI | 88488 | APLICAÇÃO MANUAL DE PINTURA COM TINTA LÁTEX ACRÍLICA EM TETO, DUAS DEMÃOS. AF_06/2014 | M2 | 57.43
1.7.0.4. | SINAPI |  | MOBILIÁRIO | - | 0
1.8. | Cotação | CT MOB | MOBILIÁRIO EM MDF COMPLETO PARA COZINHA | CJ | 1
1.8.0.1. | SINAPI |  | BANCADAS EM GRANITO | - | 0
1.8.0.2. | Composição | CPU-02 | BANCADA DE GRANITO CINZA POLIDO INCLUSO RODABANCA H:10CM - FORN. E INSTALAÇÃO | M² | 8.85
1.8.0.3. | SINAPI |  | EQUIPAMENTOS | - | 0
1.9.1.1. | Composição | CPU-05 | CHAMINÉ EXAUSTOR - DUTOS E CURVAS / CHAPÉU / CANHÃO / INSTALAÇÃO | UNIDADE | 1
1.9.1.7. | SINAPI |  | INSTALAÇÕES HIDROSSANITÁRIAS | - | 0
1.9.1.8. | SINAPI | 98110 | CAIXA DE GORDURA PEQUENA (CAPACIDADE: 19 L), CIRCULAR, EM PVC, DIÂMETRO INTERNO= 0,3 M. AF_12/2020 | UN | 2
1.9.1.9. | SINAPI | 89713 | TUBO PVC, SERIE NORMAL, ESGOTO PREDIAL, DN 75 MM, FORNECIDO E INSTALADO EM RAMAL DE DESCARGA OU RAMAL DE ESGOTO SANITÁRIO. AF_12/2014 | M | 3.22
1.9.1.10. | SINAPI | 89714 | TUBO PVC, SERIE NORMAL, ESGOTO PREDIAL, DN 100 MM, FORNECIDO E INSTALADO EM RAMAL DE DESCARGA OU RAMAL DE ESGOTO SANITÁRIO. AF_12/2014 | M | 8.82
1.10. | SINAPI | 89402 | TUBO, PVC, SOLDÁVEL, DN 25MM, INSTALADO EM RAMAL DE DISTRIBUIÇÃO DE ÁGUA - FORNECIMENTO E INSTALAÇÃO. AF_12/2014 | M | 2.8
1.10.1. | SINAPI | 86883 | SIFÃO DO TIPO FLEXÍVEL EM PVC 1 X 1.1/2 - FORNECIMENTO E INSTALAÇÃO. AF_01/2020 | UN | 2
1.10.1.1. | SINAPI-I | 41628 | CAIXA DE CONCRETO ARMADO PRE-MOLDADO, COM FUNDO E TAMPA, DIMENSOES DE 0,40 X 0,40 X 0,40 M | UN | 1
1.10.1.2. | SINAPI |  | LOUÇAS E METAIS | - | 0
1.10.1.3. | Cotação | CT 05 | TORNEIRA GOURMET MESA COM EXTENSOR MOLA | UNIDADE | 2
1.10.2. | Cotação | CT 09 | CUBA DUPLA INOX DE EMBUTIR 102X40CM | UNIDADE | 1
1.10.2.1. | Cotação | 86935 | CUBA DE EMBUTIR DE AÇO INOXIDÁVEL MÉDIA, INCLUSO VÁLVULA TIPO AMERICANA EM METAL CROMADO E SIFÃO FLEXÍVEL EM PVC - FORNECIMENTO E INSTALAÇÃO. AF_01/2020 | UNIDADE | 1
1.10.2.2. | SINAPI |  | INSTALAÇÕES ELÉTRICAS | - | 0
1.10.2.3. | Cotação | CT 21 | DPS 40KVA | UNIDADE | 3
1.11. | Cotação | CT 22 | DR 40A | UNIDADE | 1
1.11.1. | SINAPI | 93665 | DISJUNTOR BIPOLAR TIPO DIN, CORRENTE NOMINAL DE 40A - FORNECIMENTO E INSTALAÇÃO. AF_10/2020 | UN | 2
1.11.1.1. | SINAPI | 93657 | DISJUNTOR MONOPOLAR TIPO DIN, CORRENTE NOMINAL DE 32A - FORNECIMENTO E INSTALAÇÃO. AF_10/2020 | UN | 2
1.11.1.2. | SINAPI | 93655 | DISJUNTOR MONOPOLAR TIPO DIN, CORRENTE NOMINAL DE 20A - FORNECIMENTO E INSTALAÇÃO. AF_10/2020 | UN | 6
1.11.1.3. | SINAPI | 93654 | DISJUNTOR MONOPOLAR TIPO DIN, CORRENTE NOMINAL DE 16A - FORNECIMENTO E INSTALAÇÃO. AF_10/2020 | UN | 1
1.11.1.4. | SINAPI | 91846 | ELETRODUTO FLEXÍVEL CORRUGADO, PVC, DN 32 MM (1"), PARA CIRCUITOS TERMINAIS, INSTALADO EM LAJE - FORNECIMENTO E INSTALAÇÃO. AF_12/2015 | M | 15
1.11.2. | SINAPI | 91844 | ELETRODUTO FLEXÍVEL CORRUGADO, PVC, DN 25 MM (3/4"), PARA CIRCUITOS TERMINAIS, INSTALADO EM LAJE - FORNECIMENTO E INSTALAÇÃO. AF_12/2015 | M | 80
1.11.2.1. | SINAPI-I | 39805 | QUADRO DE DISTRIBUICAO, EM PVC, DE EMBUTIR, COM BARRAMENTO TERRA / NEUTRO, PARA 12 DISJUNTORES NEMA OU 16 DISJUNTORES DIN | UN | 1
1.11.2.2. | SINAPI | 91941 | CAIXA RETANGULAR 4" X 2" BAIXA (0,30 M DO PISO), PVC, INSTALADA EM PAREDE - FORNECIMENTO E INSTALAÇÃO. AF_12/2015 | UN | 3
1.11.2.3. | SINAPI | 91940 | CAIXA RETANGULAR 4" X 2" MÉDIA (1,30 M DO PISO), PVC, INSTALADA EM PAREDE - FORNECIMENTO E INSTALAÇÃO. AF_12/2015 | UN | 8
1.11.3. | SINAPI | 91939 | CAIXA RETANGULAR 4" X 2" ALTA (2,00 M DO PISO), PVC, INSTALADA EM PAREDE - FORNECIMENTO E INSTALAÇÃO. AF_12/2015 | UN | 1
1.11.3.1. | SINAPI | 91925 | CABO DE COBRE FLEXÍVEL ISOLADO, 1,5 MM², ANTI-CHAMA 0,6/1,0 KV, PARA CIRCUITOS TERMINAIS - FORNECIMENTO E INSTALAÇÃO. AF_12/2015 | M | 130
1.11.3.2. | SINAPI | 91926 | CABO DE COBRE FLEXÍVEL ISOLADO, 2,5 MM², ANTI-CHAMA 450/750 V, PARA CIRCUITOS TERMINAIS - FORNECIMENTO E INSTALAÇÃO. AF_12/2015 | M | 250
1.11.3.3. | SINAPI | 91928 | CABO DE COBRE FLEXÍVEL ISOLADO, 4 MM², ANTI-CHAMA 450/750 V, PARA CIRCUITOS TERMINAIS - FORNECIMENTO E INSTALAÇÃO. AF_12/2015 | M | 50
1.11.3.4. | SINAPI | 91930 | CABO DE COBRE FLEXÍVEL ISOLADO, 6 MM², ANTI-CHAMA 450/750 V, PARA CIRCUITOS TERMINAIS - FORNECIMENTO E INSTALAÇÃO. AF_12/2015 | M | 50
1.11.3.5. | SINAPI | 91993 | TOMADA ALTA DE EMBUTIR (1 MÓDULO), 2P+T 20 A, INCLUINDO SUPORTE E PLACA - FORNECIMENTO E INSTALAÇÃO. AF_12/2015 | UN | 2
1.11.3.6. | SINAPI | 92001 | TOMADA BAIXA DE EMBUTIR (1 MÓDULO), 2P+T 20 A, INCLUINDO SUPORTE E PLACA - FORNECIMENTO E INSTALAÇÃO. AF_12/2015 | UN | 7
2. | SINAPI | 91997 | TOMADA MÉDIA DE EMBUTIR (1 MÓDULO), 2P+T 20 A, INCLUINDO SUPORTE E PLACA - FORNECIMENTO E INSTALAÇÃO. AF_12/2015 | UN | 2
2.1. | SINAPI | 92005 | TOMADA MÉDIA DE EMBUTIR (2 MÓDULOS), 2P+T 20 A, INCLUINDO SUPORTE E PLACA - FORNECIMENTO E INSTALAÇÃO. AF_12/2015 | UN | 4
2.1.0.1. | SINAPI | 91959 | INTERRUPTOR SIMPLES (2 MÓDULOS), 10A/250V, INCLUINDO SUPORTE E PLACA - FORNECIMENTO E INSTALAÇÃO. AF_12/2015 | UN | 2
2.1.0.2. | Cotação | CT 06 | TRILHO SPOTS 3M+ 5 SPOT LED 7W | UNIDADE | 1
2.1.0.3. | Cotação | CT 07 | LUMINÁRIA PENDENTE COM 3 | UNIDADE | 1
2.1.0.4. | Cotação | CT 17 | LUMINÁRIA PLAFON QUADRADA PRETA DE SOBREPOR 25W - 30x30CM | UNIDADE | 3
2.1.0.5. | Cotação | CT 14 | FITA LED PRATELEIRAS 5M BRANCA | UNIDADE | 3
2.1.0.6. | Cotação | CT 16 | LUMINÁRIA DE EMBUTIR LED TUBULAR 120X10CM PRETA - 36W | UNIDADE | 3
2.1.0.7. | Cotação | CT 20 | SPOT LED PRETO DE SOBREPOR | UNIDADE | 3
2.1.0.8. | SINAPI-I | 39387 | LAMPADA LED TUBULAR BIVOLT 18/20 W, BASE G13 | UN | 3
2.1.0.9. | SINAPI-I | 38194 | LAMPADA LED 10 W BIVOLT BRANCA, FORMATO TRADICIONAL (BASE E27) | UN | 9
2.2. | SINAPI |  | SERVIÇOS FINAIS | - | 0
2.2.0.1. | SINAPI | 99803 | LIMPEZA DE PISO CERÂMICO OU PORCELANATO COM PANO ÚMIDO. AF_04/2019 | M2 | 99.85

## CRONOGRAMA
CRONOGRAMA FÍSICO FINANCEIRO
Identificação do projeto: COZINHA GOURMET MERCADO PÚBLICO
Endereço: Rua Quinze de Novembro 54 - Pelotas/RS |  |  | Área de intervenção: 51,94m²
Tipo de Intervenção: Reforma loja mercado público |  |  | BDI
ITEM | DESCRIÇÃO | VALOR DO ITEM | PARCELA 01 |  | PARCELA 02 |  | PARCELA 03 |  | PARCELA 04 |  | TOTAL | %
|  |  | % | ACUMULADO | % | ACUMULADO | % | ACUMULADO | % | ACUMULADO
1.1 | SERVIÇOS INICIAIS
1.2 | DEMOLIÇÕES
1.3 | REVESTIMENTOS
1.4 | FORRO DE GESSO
1.5 | PAREDE DIVISÓRIA
1.6 | ESQUADRIAS VIDRO TEMPERADO
1.7 | RECOMPOSIÇÃO DO TELHADO
1.8 | PINTURA
1.9 | MOBILIÁRIO
1.10 | BANCADAS EM GRANITO
1.11 | EQUIPAMENTOS
1.12 | INSTALAÇÕES HIDROSSANITÁRIAS
1.13 | LOUÇAS E METAIS
1.14 | INSTALAÇÕES ELÉTRICAS
1.15 | SERVIÇOS FINAIS
TOTAL PARCELA