## Orçamento
SECRETARIA DE PLANEJAMENTO E GESTÃO - SEPLAG |  |  | PLANILHA ORÇAMENTÁRIA
Identificação do projeto: DUPLICAÇÃO AV. CIDADE DE LISBOA |  |  | Data de elaboração:
Endereço: CIDADE DE PELOTAS/RS |  |  | BDI 1:
Tipo de intervenção: PAVIMENTAÇÃO E SINALIZAÇÃO |  |  | BDI 2: |  | TOTAL DA PROPOSTA:
ITEM | CÓDIGO | DESCRIÇÃO | UNIDADE | QUANTIDADE | CUSTO UNITÁRIO | PREÇO UNITÁRIO | TOTAL | %
1. |  | DUPLICAÇÃO AVENIDA CIDADE DE LISBOA - PAVIMENTAÇÃO EM BLOCOS DE CONCRETO INTERTRAVADOS (TRECHO ENTRE BR 116 E AV. DUQUE DE CAXIAS) | 0 | 0
1.1. |  | MOBILIZAÇÃO | 0 | 0
1.1.0.1. | COMP-01 | ADMINISTRAÇÃO LOCAL E CANTEIRO DE OBRAS | UNIDADE | 1
1.1.0.2. | COMP-04 | SINALIZAÇÃO DE OBRA | UNIDADE | 1
1.2. |  | PLACA DE OBRA | - | 0
1.2.0.1. | COMP-21 | PLACA DE OBRA EM CHAPA DE ACO GALVANIZADO | M2 | 5.76
1.3. |  | SERVIÇOS TOPOGRÁFICOS | - | 0
1.3.0.1. | COMP-22 | SERVICOS TOPOGRAFICOS PARA PAVIMENTACAO, INCLUSIVE NOTA DE SERVICOS, ACOMPANHAMENTO E GREIDE | M2 | 9822.56
1.4. |  | DRENAGEM | - | 0
1.4.1. |  | CAIXAS | - | 0
1.4.1.1. | COMP-10 | LASTRO DE BRITA PARA FUNDO DE CAIXAS DE DRENAGEM E BASE PARA ENVELOPES | M3 | 0.69
1.4.1.2. | 95875 | TRANSPORTE COM CAMINHÃO BASCULANTE DE 10 M³, EM VIA URBANA PAVIMENTADA, DMT ATÉ 30 KM (UNIDADE: M3XKM). AF_07/2020 | M3XKM | 16.3
1.4.1.3. | COMP-07 | LAJE DE FUNDO EM CONCRETO MAGRO PARA CAIXAS DE DRENAGEM | M3 | 1.37
1.4.1.4. | COMP-23 | ALVENARIA EM TIJOLO CERAMICO MACICO 5X10X20CM 1 VEZ (ESPESSURA 20CM), ASSENTADO COM ARGAMASSA TRACO 1:2:8 (CIMENTO, CAL E AREIA) | M2 | 33.6
1.4.1.5. | 88628 | ARGAMASSA TRAÇO 1:3 (EM VOLUME DE CIMENTO E AREIA MÉDIA ÚMIDA), PREPARO MECÂNICO COM BETONEIRA 400 L. AF_08/2019 | M3 | 1.04
1.4.1.6. | COMP-08 | TAMPA DE CONCRETO EM PASSEIO 1,40X1,40M P/ CX INSPEÇÃO e=8cm | UNID | 6
1.4.1.7. | COMP-14 | TAMPA DE CONCRETO EM VIA 1,40X1,40M P/ CX INSPEÇÃO e=20cm | UNID | 1
1.4.2. |  | TUBULAÇÕES | - | 0
1.4.2.1. | 90100 | ESCAVAÇÃO MECANIZADA DE VALA COM PROF. ATÉ 1,5 M (MÉDIA MONTANTE E JUSANTE/UMA COMPOSIÇÃO POR TRECHO), RETROESCAV. (0,26 M3), LARG. DE 0,8 M A 1,5 M, EM SOLO DE 1A CATEGORIA, EM LOCAIS COM ALTO NÍVEL DE INTERFERÊNCIA. AF_02/2021 | M3 | 34.5
1.4.2.2. | 93369 | REATERRO MECANIZADO DE VALA COM ESCAVADEIRA HIDRÁULICA (CAPACIDADE DA CAÇAMBA: 0,8 M³ / POTÊNCIA: 111 HP), LARGURA DE 1,5 A 2,5 M, PROFUNDIDADE DE 1,5 A 3,0 M, COM SOLO (SEM SUBSTITUIÇÃO) DE 1ª CATEGORIA EM LOCAIS COM BAIXO NÍVEL DE INTERFERÊNCIA. AF_04/2016 | M3 | 12.91
1.4.2.3. | 95875 | TRANSPORTE COM CAMINHÃO BASCULANTE DE 10 M³, EM VIA URBANA PAVIMENTADA, DMT ATÉ 30 KM (UNIDADE: M3XKM). AF_07/2020 | M3XKM | 375.99
1.4.2.4. | 100974 | CARGA, MANOBRA E DESCARGA DE SOLOS E MATERIAIS GRANULARES EM CAMINHÃO BASCULANTE 10 M³ - CARGA COM PÁ CARREGADEIRA (CAÇAMBA DE 1,7 A 2,8 M³ / 128 HP) E DESCARGA LIVRE (UNIDADE: M3). AF_07/2020 | M3 | 21.59
1.4.2.5. | 7725 | TUBO DE CONCRETO ARMADO PARA AGUAS PLUVIAIS, CLASSE PA-1, COM ENCAIXE PONTA E BOLSA, DIAMETRO NOMINAL DE = 600 MM | M | 13
1.4.2.6. | 92811 | ASSENTAMENTO DE TUBO DE CONCRETO PARA REDES COLETORAS DE ÁGUAS PLUVIAIS, DIÂMETRO DE 600 MM, JUNTA RÍGIDA, INSTALADO EM LOCAL COM BAIXO NÍVEL DE INTERFERÊNCIAS (NÃO INCLUI FORNECIMENTO). AF_12/2015 | M | 13
1.4.3. |  | ENVELOPES DAS TUBULAÇÕES | - | 0
1.4.3.1. | COMP-10 | LASTRO DE BRITA PARA FUNDO DE CAIXAS DE DRENAGEM E BASE PARA ENVELOPES | M3 | 0.08
1.4.3.2. | 95875 | TRANSPORTE COM CAMINHÃO BASCULANTE DE 10 M³, EM VIA URBANA PAVIMENTADA, DMT ATÉ 30 KM (UNIDADE: M3XKM). AF_07/2020 | M3XKM | 1.89
1.4.3.3. | COMP-05 | RADIER EM CONCRETO MAGRO PARA TRAVESSIA DA TUBULAÇÃO E CAIXAS DE DRENAGEM | M3 | 0.16
1.4.3.4. | COMP-02 | ENVELOPE EM CONCRETO FCK=20MPA PARA TRAVESSIAS DE TUBOS | M3 | 0.59
1.4.3.5. | COMP-06 | FORMAS PARA ENVELOPE DE CONCRETO PARA TRAVESSIAS DAS TUBULAÇÕES - REAPROVEITAMENTO 5X | M2 | 2.8
1.5. |  | PAISAGISMO | - | 0
1.5.1. |  | PODAS, SUPRESSÕES E TRANSPLANTES | - | 0
1.5.1.1. | 98533 | PODA EM ALTURA DE ÁRVORE COM DIÂMETRO DE TRONCO MAIOR OU IGUAL A 0,20 M E MENOR QUE 0,40 M.AF_05/2018 | UN | 73
1.5.1.2. | 95875 | TRANSPORTE COM CAMINHÃO BASCULANTE DE 10 M³, EM VIA URBANA PAVIMENTADA, DMT ATÉ 30 KM (UNIDADE: M3XKM). AF_07/2020 | M3XKM | 127.83
1.5.1.3. | 98529 | CORTE RASO E RECORTE DE ÁRVORE COM DIÂMETRO DE TRONCO MAIOR OU IGUAL A 0,20 M E MENOR QUE 0,40 M.AF_05/2018 | UN | 16
1.5.1.4. | 95875 | TRANSPORTE COM CAMINHÃO BASCULANTE DE 10 M³, EM VIA URBANA PAVIMENTADA, DMT ATÉ 30 KM (UNIDADE: M3XKM). AF_07/2020 | M3XKM | 175.02
1.5.1.5. | 98526 | REMOÇÃO DE RAÍZES REMANESCENTES DE TRONCO DE ÁRVORE COM DIÂMETRO MAIOR OU IGUAL A 0,20 M E MENOR QUE 0,40 M.AF_05/2018 | UN | 16
1.5.1.6. | 95875 | TRANSPORTE COM CAMINHÃO BASCULANTE DE 10 M³, EM VIA URBANA PAVIMENTADA, DMT ATÉ 30 KM (UNIDADE: M3XKM). AF_07/2020 | M3XKM | 28.04
1.5.2. |  | CANTEIRO EM GRAMA - ROTATÓRIA | - | 0
1.5.2.1. | COMP-09 | CANTEIRO EM TERRA VEGETAL | M2 | 38.66
1.5.2.2. | 98504 | PLANTIO DE GRAMA EM PLACAS. AF_05/2018 | M2 | 38.66
1.6. |  | MEIO FIO | - | 0
1.6.0.1. | 94273 | ASSENTAMENTO DE GUIA (MEIO-FIO) EM TRECHO RETO, CONFECCIONADA EM CONCRETO PRÉ-FABRICADO, DIMENSÕES 100X15X13X30 CM (COMPRIMENTO X BASE INFERIOR X BASE SUPERIOR X ALTURA), PARA VIAS URBANAS (USO VIÁRIO). AF_06/2016 | M | 2899.52
1.6.0.2. | 94274 | ASSENTAMENTO DE GUIA (MEIO-FIO) EM TRECHO CURVO, CONFECCIONADA EM CONCRETO PRÉ-FABRICADO, DIMENSÕES 100X15X13X30 CM (COMPRIMENTO X BASE INFERIOR X BASE SUPERIOR X ALTURA), PARA VIAS URBANAS (USO VIÁRIO). AF_06/2016 | M | 149.37
1.7. |  | PAVIMENTAÇÃO EM BLOCOS INTERTRAVADOS | - | 0
1.7.1. |  | ESCAVAÇÃO PARA EXECUÇÃO DE SUB-BASE E BASE | - | 0
1.7.1.1. | COMP-24 | ESCAVAÇÃO MECÂNICA A CÉU ABERTO, EM MATERIAL DE 1A CATEGORIA, COM ESCAVADEIRA HIDRÁULICA, CAPACIDADE 0,78M³ | M³ | 6188.22
1.7.1.2. | 95875 | TRANSPORTE COM CAMINHÃO BASCULANTE DE 10 M³, EM VIA URBANA PAVIMENTADA, DMT ATÉ 30 KM (UNIDADE: M3XKM). AF_07/2020 | M3XKM | 107767.85
1.7.1.3. | 100974 | CARGA, MANOBRA E DESCARGA DE SOLOS E MATERIAIS GRANULARES EM CAMINHÃO BASCULANTE 10 M³ - CARGA COM PÁ CARREGADEIRA (CAÇAMBA DE 1,7 A 2,8 M³ / 128 HP) E DESCARGA LIVRE (UNIDADE: M3). AF_07/2020 | M3 | 6188.22
1.7.1.4. | 100574 | ESPALHAMENTO DE MATERIAL COM TRATOR DE ESTEIRAS. AF_11/2019 | M3 | 6188.22
1.7.1.5. | 100576 | REGULARIZAÇÃO E COMPACTAÇÃO DE SUBLEITO DE SOLO PREDOMINANTEMENTE ARGILOSO. AF_11/2019 | M2 | 9822.56
1.7.2. |  | SUB-BASE EM RACHÃO | - | 0
1.7.2.1. | 96399 | EXECUÇÃO E COMPACTAÇÃO DE BASE E OU SUB BASE PARA PAVIMENTAÇÃO DE PEDRA RACHÃO - EXCLUSIVE CARGA E TRANSPORTE. AF_11/2019 | M3 | 3437.9
1.7.2.2. | 95875 | TRANSPORTE COM CAMINHÃO BASCULANTE DE 10 M³, EM VIA URBANA PAVIMENTADA, DMT ATÉ 30 KM (UNIDADE: M3XKM). AF_07/2020 | M3XKM | 99011.52
1.7.3. |  | BASE EM BRITA GRADUADA | - | 0
1.7.3.1. | 96396 | EXECUÇÃO E COMPACTAÇÃO DE BASE E OU SUB BASE PARA PAVIMENTAÇÃO DE BRITA GRADUADA SIMPLES - EXCLUSIVE CARGA E TRANSPORTE. AF_11/2019 | M3 | 1473.39
1.7.3.2. | 95875 | TRANSPORTE COM CAMINHÃO BASCULANTE DE 10 M³, EM VIA URBANA PAVIMENTADA, DMT ATÉ 30 KM (UNIDADE: M3XKM). AF_07/2020 | M3XKM | 34795.58
1.7.4. |  | PAVIMENTO EM BLOCOS INTERTRAVADOS | - | 0
1.7.4.1. | 95875 | TRANSPORTE COM CAMINHÃO BASCULANTE DE 10 M³, EM VIA URBANA PAVIMENTADA, DMT ATÉ 30 KM (UNIDADE: M3XKM). AF_07/2020 | M3XKM | 6915.11
1.7.4.2. | COMP-26 | EXECUÇÃO DE VIA EM PISO INTERTRAVADO, COM BLOCO 16 FACES DE 22 X 11 CM, ESPESSURA 8 CM | M2 | 9822.56
1.8. |  | ACESSIBILIDADE | - | 0
1.8.1. |  | EXECUÇÃO DE PASSEIO EM CONCRETO | - | 0
1.8.1.1. | COMP-10 | LASTRO DE BRITA E=5,0 CM | M3 | 157.5
1.8.1.2. | 94991 | EXECUÇÃO DE PASSEIO (CALÇADA) OU PISO DE CONCRETO COM CONCRETO MOLDADO IN LOCO, USINADO, ACABAMENTO CONVENCIONAL, NÃO ARMADO. AF_07/2016 | M3 | 149.11
1.8.1.3. | COMP-19 | EXECUÇÃO DE PASSEIO (CALÇADA) OU PISO DE CONCRETO COM CONCRETO MOLDADO IN LOCO, USINADO, ACABAMENTO CONVENCIONAL, ESPESSURA 7 CM, ARMADO. BASE SINAPI 94995 (ENTRADA DE GARAGENS) | M² | 337.5
1.8.1.4. | COMP-18 | LADRILHO HIDRAULICO TATIL - 25X25 ASSENT. COM ARGAMASSA COLANTE | M² | 505.45
1.8.2. |  | EXECUÇÃO DE RAMPAS E PISO TÁTIL EM PASSEIO EXISTENTE | - | 0
1.8.2.1. | COMP-15 | RETIRADA DE MEIO-FIO COM EMPILHAMENTO, SEM REMOÇÃO | M | 6
1.8.2.2. | 97629 | DEMOLIÇÃO DE LAJES, DE FORMA MECANIZADA COM MARTELETE, SEM REAPROVEITAMENTO. AF_12/2017 | M3 | 1
1.8.2.3. | COMP-17 | ESCAVAÇÃO MANUAL DE VALA OU CAVA EM MATERIAL DE 1ª CATEGORIA, PROFUNDIDADE ATÉ 1,50M - BASE CP 02497/ORSE | M³ | 1
1.8.2.4. | 100974 | CARGA, MANOBRA E DESCARGA DE SOLOS E MATERIAIS GRANULARES EM CAMINHÃO BASCULANTE 10 M³ - CARGA COM PÁ CARREGADEIRA (CAÇAMBA DE 1,7 A 2,8 M³ / 128 HP) E DESCARGA LIVRE (UNIDADE: M3). AF_07/2020 | M3 | 2
1.8.2.5. | 95875 | TRANSPORTE COM CAMINHÃO BASCULANTE DE 10 M³, EM VIA URBANA PAVIMENTADA, DMT ATÉ 30 KM (UNIDADE: M3XKM). AF_07/2020 | M3XKM | 6.45
1.8.2.6. | COMP-10 | LASTRO DE BRITA E=5,0 CM | M3 | 7.56
1.8.2.7. | 94991 | EXECUÇÃO DE PASSEIO (CALÇADA) OU PISO DE CONCRETO COM CONCRETO MOLDADO IN LOCO, USINADO, ACABAMENTO CONVENCIONAL, NÃO ARMADO. AF_07/2016 (RAMPAS EM CALÇADA EXISTENTE) | M3 | 7.56
1.8.2.8. | COMP-16 | REASSENTAMENTO DE MEIO-FIO - COM APROVEITAMENTO DE MATERIAL | M | 6
1.8.2.9. | COMP-20 | EXECUÇÃO DE CORTE EM PAVIMENTOS (CONCRETO OU PISO) | M | 1450.3
1.8.2.10. | COMP-18 | LADRILHO HIDRAULICO TATIL - 25X25 ASSENT. COM ARGAMASSA COLANTE | M² | 181.29
1.8.3. |  | ABRIGO DE ÔNIBUS | - | 0
1.8.3.1. | COT-13 | ABRIGO DE ÔNIBUS PADRÃO PREFEITURA MUNICIPAL DE PELOTAS | UNIDADE | 6
1.9. |  | SINALIZAÇÃO | - | 0
1.9.1. |  | SINALIZAÇÃO VIÁRIA HORIZONTAL | - | 0
1.9.1.1. | 102509 | PINTURA COM TINTA RETRORREFLETIVA A BASE DE RESINA ACRÍLICA COM MICROESFERAS DE VIDRO. AF_05/2021 | M2 | 205.61
1.9.1.2. | 5213361 SICRO | TACHÃO REFLETIVO MONODIRECIONAL - FORNECIMENTO E INSTALAÇÃO | UNIDADE | 10
1.9.2. |  | SINALIZAÇÃO VIÁRIA VERTICAL | - | 0
1.9.2.1. | 5213571 SICRO | FORNECIMENTO E IMPLANTAÇÃO DE PLACA EM AÇO - PELÍCULA I+III | M2 | 7.02
1.9.2.2. | 5213855 SICRO | FORNECIMENTO E IMPLANTAÇÃO DE SUPORTE METÁLICO GALVANIZADO PARA PLACA DE REGULAMENTAÇÃO - D=0,60M | UNIDADE | 34
1.10. |  | CONTROLE TECNOLÓGICO | - | 0
1.10.1. |  | ENSAIO MEIO-FIO | - | 0
1.10.1.1. | COMP-13 | ENSAIO DE RESISTENCIA A COMPRESSAO SIMPLES - CONCRETO - BASE SINAPI 74022/030 (02/2019) | UNID | 31
1.10.2. |  | ENSAIO DE BASE E SUB-BASE | - | 0
1.10.2.1. | COMP-11 | ENSAIOS DE BASE ESTABILIZADA GRANULOMETRICAMENTE - BASE SINAPI 74021/006 (02/2019) | M3 | 1473.39
1.10.3. |  | ENSAIO DO BLOCO DE CONCRETO | - | 0
1.10.3.1. | COMP-12 | ENSAIO DE RESISTENCIA A COMPRESSAO SIMPLES - CONCRETO - BASE SINAPI 74022/030 (02/2019) | UNID | 195
1.11. |  | LIMPEZA E ARREMATES FINAIS | - | 0
1.11.0.1. | COMP-03 | LIMPEZA FINAL DE OBRA | M2 | 9822.56
TOTAL DA PROPOSTA:
_______________________________
Responsável técnico

## Cronograma
SECRETARIA DE PLANEJAMENTO E GESTÃO - SEPLAG
Identificação do projeto: DUPLICAÇÃO AV. CIDADE DE LISBOA |  | Data de elaboração:
Endereço: CIDADE DE PELOTAS/RS
Tipo de intervenção: PAVIMENTAÇÃO E SINALIZAÇÃO
Item | Descrição |  | Valor (R$) | Parcelas: | 1 | 2 | 3 | 4 | 5
[5 empty] | /2022 | /2022 | /2022 | /2022 | /2022
1. | DUPLICAÇÃO AVENIDA CIDADE DE LISBOA - PAVIMENTAÇÃO EM BLOCOS DE CONCRETO INTERTRAVADOS (TRECHO ENTRE BR 116 E AV. DUQUE DE CAXIAS) |  |  | % Período:
1.1. | MOBILIZAÇÃO |  |  | % Período:
1.2. | PLACA DE OBRA |  |  | % Período:
1.3. | SERVIÇOS TOPOGRÁFICOS |  |  | % Período:
1.4. | DRENAGEM |  |  | % Período:
1.5. | PAISAGISMO |  |  | % Período:
1.6. | MEIO FIO |  |  | % Período:
1.7. | PAVIMENTAÇÃO EM BLOCOS INTERTRAVADOS |  |  | % Período:
1.8. | ACESSIBILIDADE |  |  | % Período:
1.9. | SINALIZAÇÃO |  |  | % Período:
1.10. | CONTROLE TECNOLÓGICO |  |  | % Período:
1.11. | LIMPEZA E ARREMATES FINAIS |  |  | % Período:
|  |  |  | Parcela | 1 | 2 | 1 | 1 | 2
Total: |  | Período: |  | %:
Investimento:
_______________________________ |  | Acumulado: |  | %:
Responsável técnico |  |  |  | Investimento: