## BDI
|  |  |  | Quadro de Composição do BDI |  |  | Grau de Sigilo
#PUBLICO
Nº OPERAÇÃO | Nº SICONV |  | PROPONENTE / TOMADOR
APELIDO DO EMPREENDIMENTO / DESCRIÇÃO DO LOTE
Rampa Naútica Laranjal / Construção de Rampa Náutica
Conforme legislação tributária municipal, definir estimativa de percentual da base de cálculo para o ISS: | [6 empty] | 50%
Sobre a base de cálculo, definir a respectiva alíquota do ISS (entre 2% e 5%): | [6 empty] | 3.5%
BDI 1
TIPO DE OBRA
Obras Portuárias, Marítimas e Fluviais
Itens | [6 empty] | Siglas | % Adotado
Administração Central | [6 empty] | AC
Seguro e Garantia | [6 empty] | SG
Risco | [6 empty] | R
Despesas Financeiras | [6 empty] | DF
Lucro | [6 empty] | L
Tributos (impostos COFINS 3%, e PIS 0,65%) | [6 empty] | CP
Tributos (ISS, variável de acordo com o município) | [6 empty] | ISS
Tributos (Contribuição Previdenciária sobre a Receita Bruta - 0% ou 4,5% - Desoneração) | [6 empty] | CPRB
BDI SEM desoneração (Fórmula Acórdão TCU) | [6 empty] | BDI PAD
Os valores de BDI foram calculados com o emprego da fórmula:
|  | BDI = | (1+AC + S + R + G)*(1 + DF)*(1+L) |  |  | - 1
(1-CP-ISS-CRPB)
Declaro para os devidos fins que, conforme legislação tributária municipal, a base de cálculo deste tipo de obra corresponde à 50%, com a respectiva alíquota de 3,5%.
Declaro para os devidos fins que o regime de Contribuição Previdenciária sobre a Receita Bruta adotado para elaboração do orçamento foi SEM Desoneração, e que esta é a alternativa mais adequada para a Administração Pública.
Observações:
Pelotas/RS
Local |  |  |  |  | Data
Responsável Técnico
Nome:
CREA/CAU:
ART/RRT:

## PO - PLANILHA ORÇAMENTÁRIA
|  |  | PO - PLANILHA ORÇAMENTÁRIA | [5 empty] | Grau de Sigilo
|  |  | Orçamento Base para Licitação - OGU | [5 empty] | #PUBLICO
APELIDO DO EMPREENDIMENTO
Rampa Naútica Laranjal
|  |  | DESCRIÇÃO DO LOTE | MUNICÍPIO / UF |  |  | BDI 1 | BDI 2 | BDI 3
|  |  | Construção de Rampa Náutica | Pelotas/RS |  |  | 0,00% | 0,00% | 0,00%
Item | Fonte | Código | Descrição | Unidade | Quantidade | Custo Unitário (sem BDI) (R$) | BDI (%) | Preço Unitário (com BDI) (R$) | Preço Total (R$)
Construção de Rampa Náutica
1. | SINAPI |  | EXECUÇÃO RAMPA NÁUTICA | - | 0
1.1. | SINAPI |  | ADMINISTRAÇÃO LOCAL | - | 0
1.1.1. | Composição | CPU-09 | ADMINISTRAÇÃO LOCAL - MÃO DE OBRA | UNIDADE | 1 |  | BDI 1
1.1.2. | Composição | CPU-01 | ADMINISTRAÇÃO LOCAL - MATERIAL | UNIDADE | 1 |  | BDI 1
1.2. | SINAPI |  | SERVIÇOS INICIAIS | - | 0
1.2.1. | Composição | CPU-08 | PLACA DE OBRA EM CHAPA DE ACO GALVANIZADO | M² | 2.88 |  | BDI 1
1.3. | SINAPI |  | LOCAÇÃO DA OBRA | - | 0
1.3.1. | SINAPI | 99059 | LOCACAO CONVENCIONAL DE OBRA, UTILIZANDO GABARITO DE TÁBUAS CORRIDAS PONTALETADAS A CADA 2,00M - 2 UTILIZAÇÕES. AF_10/2018 | M | 56 |  | BDI 1
1.3.2. | SINAPI | 98524 | LIMPEZA MANUAL DE VEGETAÇÃO EM TERRENO COM ENXADA.AF_05/2018 | M2 | 795 |  | BDI 1
2. | SINAPI |  | MOVIMENTO DE TERRAS | - | 0
2.1. | SINAPI |  | NIVELAMENTO DA ÁREA E ESCAVAÇÕES | - | 0
2.1.1. | SINAPI | 101115 | ESCAVAÇÃO HORIZONTAL EM SOLO DE 1A CATEGORIA COM TRATOR DE ESTEIRAS (150HP/LÂMINA: 3,18M3). AF_07/2020 | M3 | 17.92 |  | BDI 1
2.1.2. | SINAPI | 93358 | ESCAVAÇÃO MANUAL DE VALA COM PROFUNDIDADE MENOR OU IGUAL A 1,30 M. AF_02/2021 | M3 | 5.76 |  | BDI 1
3. | SINAPI |  | FUNDAÇÕES | - | 0
3.1. | SINAPI |  | FUNDAÇÃO VIGA DE ARRANQUE RAMPA | - | 0
3.1.1. | Composição | CPU-02 | ESTACA ESCAVADA MECANICAMENTE, SEM FLUIDO ESTABILIZANTE, COM 30 CM DE DIÂMETRO, ATÉ 9 M DE COMPRIMENTO, CONCRETO LANÇADO POR CAMINHÃO BETONEIRA. AF_02/2015 | UNIDADE | 4 |  | BDI 1
3.1.2. | SINAPI | 95601 | ARRASAMENTO MECANICO DE ESTACA DE CONCRETO ARMADO, DIAMETROS DE ATÉ 40 CM. AF_05/2021 | UN | 2 |  | BDI 1
3.2. | SINAPI |  | FUNDAÇÃO MURO CABECEIRA | - | 0
3.2.1. | Composição | CPU-02 | ESTACA ESCAVADA MECANICAMENTE, SEM FLUIDO ESTABILIZANTE, COM 30 CM DE DIÂMETRO, ATÉ 9 M DE COMPRIMENTO, CONCRETO LANÇADO POR CAMINHÃO BETONEIRA. AF_02/2015 | UNIDADE | 16 |  | BDI 1
3.2.2. | SINAPI | 95601 | ARRASAMENTO MECANICO DE ESTACA DE CONCRETO ARMADO, DIAMETROS DE ATÉ 40 CM. AF_05/2021 | UN | 8 |  | BDI 1
4. | SINAPI |  | RADIER MOLDADO IN LOCO | - | 0
4.1. | SINAPI |  | RADIER RAMPA | - | 0
4.1.1. | SINAPI | 97113 | APLICAÇÃO DE LONA PLÁSTICA PARA EXECUÇÃO DE PAVIMENTOS DE CONCRETO. AF_04/2022 | M2 | 43.99 |  | BDI 1
4.1.2. | SINAPI | 92267 | FABRICAÇÃO DE FÔRMA PARA LAJES, EM CHAPA DE MADEIRA COMPENSADA RESINADA, E = 17 MM. AF_09/2020 | M2 | 43.9 |  | BDI 1
4.1.3. | SINAPI | 92770 | ARMAÇÃO DE LAJE DE ESTRUTURA CONVENCIONAL DE CONCRETO ARMADO UTILIZANDO AÇO CA-50 DE 8,0 MM - MONTAGEM. AF_06/2022 | KG | 168.81 |  | BDI 1
4.1.4. | SINAPI | 103672 | CONCRETAGEM DE PILARES, FCK = 25 MPA, COM USO DE BOMBA - LANÇAMENTO, ADENSAMENTO E ACABAMENTO. AF_02/2022 | M3 | 6 |  | BDI 1
5. | SINAPI |  | ESTRUTURA MURO CABECEIRA | - | 0
5.1. | SINAPI |  | VIGAS BALDRAME E DE AMARRAÇÃO | - | 0
5.1.1. | SINAPI | 96533 | FABRICAÇÃO, MONTAGEM E DESMONTAGEM DE FÔRMA PARA VIGA BALDRAME, EM MADEIRA SERRADA, E=25 MM, 2 UTILIZAÇÕES. AF_06/2017 | M2 | 32.29 |  | BDI 1
5.1.2. | SINAPI | 92760 | ARMAÇÃO DE PILAR OU VIGA DE ESTRUTURA CONVENCIONAL DE CONCRETO ARMADO UTILIZANDO AÇO CA-50 DE 6,3 MM - MONTAGEM. AF_06/2022 | KG | 19.6 |  | BDI 1
5.1.3. | SINAPI | 92761 | ARMAÇÃO DE PILAR OU VIGA DE ESTRUTURA CONVENCIONAL DE CONCRETO ARMADO UTILIZANDO AÇO CA-50 DE 8,0 MM - MONTAGEM. AF_06/2022 | KG | 35.5 |  | BDI 1
5.1.4. | SINAPI | 92759 | ARMAÇÃO DE PILAR OU VIGA DE ESTRUTURA CONVENCIONAL DE CONCRETO ARMADO UTILIZANDO AÇO CA-60 DE 5,0 MM - MONTAGEM. AF_06/2022 | KG | 51.2 |  | BDI 1
5.1.5. | SINAPI | 96555 | CONCRETAGEM DE BLOCOS DE COROAMENTO E VIGAS BALDRAME, FCK 30 MPA, COM USO DE JERICA  LANÇAMENTO, ADENSAMENTO E ACABAMENTO. AF_06/2017 | M3 | 2.12 |  | BDI 1
5.2. | SINAPI |  | PILARES | - | 0
5.2.1. | SINAPI | 92269 | FABRICAÇÃO DE FÔRMA PARA PILARES E ESTRUTURAS SIMILARES, EM MADEIRA SERRADA, E=25 MM. AF_09/2020 | M2 | 6.53 |  | BDI 1
5.2.2. | SINAPI | 92759 | ARMAÇÃO DE PILAR OU VIGA DE ESTRUTURA CONVENCIONAL DE CONCRETO ARMADO UTILIZANDO AÇO CA-60 DE 5,0 MM - MONTAGEM. AF_06/2022 | KG | 7.6 |  | BDI 1
5.2.3. | SINAPI | 92762 | ARMAÇÃO DE PILAR OU VIGA DE ESTRUTURA CONVENCIONAL DE CONCRETO ARMADO UTILIZANDO AÇO CA-50 DE 10,0 MM - MONTAGEM. AF_06/2022 | KG | 33.3 |  | BDI 1
5.2.4. | SINAPI | 103672 | CONCRETAGEM DE PILARES, FCK = 25 MPA, COM USO DE BOMBA - LANÇAMENTO, ADENSAMENTO E ACABAMENTO. AF_02/2022 | M3 | 0.27 |  | BDI 1
5.3. | SINAPI |  | ALVENARIA DE VEDAÇÃO | - | 0
5.3.1. | SINAPI | 103334 | ALVENARIA DE VEDAÇÃO DE BLOCOS CERÂMICOS FURADOS NA HORIZONTAL DE 14X9X19 CM (ESPESSURA 14 CM, BLOCO DEITADO) E ARGAMASSA DE ASSENTAMENTO COM PREPARO EM BETONEIRA. AF_12/2021 | M2 | 17.92 |  | BDI 1
5.4. | SINAPI |  | REVESTIMENTO E PINTURA | - | 0
5.4.1. | SINAPI | 87879 | CHAPISCO APLICADO EM ALVENARIAS E ESTRUTURAS DE CONCRETO INTERNAS, COM COLHER DE PEDREIRO. ARGAMASSA TRAÇO 1:3 COM PREPARO EM BETONEIRA 400L. AF_06/2014 | M2 | 24 |  | BDI 1
5.4.2. | SINAPI | 87792 | EMBOÇO OU MASSA ÚNICA EM ARGAMASSA TRAÇO 1:2:8, PREPARO MECÂNICO COM BETONEIRA 400 L, APLICADA MANUALMENTE EM PANOS CEGOS DE FACHADA (SEM PRESENÇA DE VÃOS), ESPESSURA DE 25 MM. AF_08/2022 | M2 | 27.36 |  | BDI 1
5.4.3. | SINAPI | 88485 | APLICAÇÃO DE FUNDO SELADOR ACRÍLICO EM PAREDES, UMA DEMÃO. AF_06/2014 | M2 | 27.36 |  | BDI 1
5.4.4. | SINAPI | 88489 | APLICAÇÃO MANUAL DE PINTURA COM TINTA LÁTEX ACRÍLICA EM PAREDES, DUAS DEMÃOS. AF_06/2014 | M2 | 27.36 |  | BDI 1
6. | SINAPI |  | RAMPA NÁUTICA | - | 0
6.1. | SINAPI |  | PILARES | - | 0
6.1.1. | SINAPI | 92269 | FABRICAÇÃO DE FÔRMA PARA PILARES E ESTRUTURAS SIMILARES, EM MADEIRA SERRADA, E=25 MM. AF_09/2020 | M2 | 26.02 |  | BDI 1
6.1.2. | SINAPI | 92759 | ARMAÇÃO DE PILAR OU VIGA DE ESTRUTURA CONVENCIONAL DE CONCRETO ARMADO UTILIZANDO AÇO CA-60 DE 5,0 MM - MONTAGEM. AF_06/2022 | KG | 44.99 |  | BDI 1
6.1.3. | SINAPI | 92761 | ARMAÇÃO DE PILAR OU VIGA DE ESTRUTURA CONVENCIONAL DE CONCRETO ARMADO UTILIZANDO AÇO CA-50 DE 8,0 MM - MONTAGEM. AF_06/2022 | KG | 56.1 |  | BDI 1
6.1.4. | SINAPI | 92763 | ARMAÇÃO DE PILAR OU VIGA DE ESTRUTURA CONVENCIONAL DE CONCRETO ARMADO UTILIZANDO AÇO CA-50 DE 12,5 MM - MONTAGEM. AF_06/2022 | KG | 157.3 |  | BDI 1
6.1.5. | SINAPI | 103672 | CONCRETAGEM DE PILARES, FCK = 25 MPA, COM USO DE BOMBA - LANÇAMENTO, ADENSAMENTO E ACABAMENTO. AF_02/2022 | M3 | 3.46 |  | BDI 1
6.2. | SINAPI |  | VIGAS | - | 0
6.2.1. | SINAPI | 96533 | FABRICAÇÃO, MONTAGEM E DESMONTAGEM DE FÔRMA PARA VIGA BALDRAME, EM MADEIRA SERRADA, E=25 MM, 2 UTILIZAÇÕES. AF_06/2017 | M2 | 17.8 |  | BDI 1
6.2.2. | SINAPI | 92763 | ARMAÇÃO DE PILAR OU VIGA DE ESTRUTURA CONVENCIONAL DE CONCRETO ARMADO UTILIZANDO AÇO CA-50 DE 12,5 MM - MONTAGEM. AF_06/2022 | KG | 78.5 |  | BDI 1
6.2.3. | SINAPI | 92762 | ARMAÇÃO DE PILAR OU VIGA DE ESTRUTURA CONVENCIONAL DE CONCRETO ARMADO UTILIZANDO AÇO CA-50 DE 10,0 MM - MONTAGEM. AF_06/2022 | KG | 6.1 |  | BDI 1
6.2.4. | SINAPI | 92761 | ARMAÇÃO DE PILAR OU VIGA DE ESTRUTURA CONVENCIONAL DE CONCRETO ARMADO UTILIZANDO AÇO CA-50 DE 8,0 MM - MONTAGEM. AF_06/2022 | KG | 14.4 |  | BDI 1
6.2.5. | SINAPI | 92759 | ARMAÇÃO DE PILAR OU VIGA DE ESTRUTURA CONVENCIONAL DE CONCRETO ARMADO UTILIZANDO AÇO CA-60 DE 5,0 MM - MONTAGEM. AF_06/2022 | KG | 17.6 |  | BDI 1
6.2.6. | SINAPI | 96555 | CONCRETAGEM DE BLOCOS DE COROAMENTO E VIGAS BALDRAME, FCK 30 MPA, COM USO DE JERICA  LANÇAMENTO, ADENSAMENTO E ACABAMENTO. AF_06/2017 | M3 | 1.84 |  | BDI 1
6.3. | SINAPI |  | LAJES | - | 0
6.3.1. | SINAPI | 97087 | CAMADA SEPARADORA PARA EXECUÇÃO DE RADIER, PISO DE CONCRETO OU LAJE SOBRE SOLO, EM LONA PLÁSTICA. AF_09/2021 | M2 | 48.76 |  | BDI 1
6.3.2. | SINAPI | 92267 | FABRICAÇÃO DE FÔRMA PARA LAJES, EM CHAPA DE MADEIRA COMPENSADA RESINADA, E = 17 MM. AF_09/2020 | M2 | 110 |  | BDI 1
6.3.3. | SINAPI | 92770 | ARMAÇÃO DE LAJE DE ESTRUTURA CONVENCIONAL DE CONCRETO ARMADO UTILIZANDO AÇO CA-50 DE 8,0 MM - MONTAGEM. AF_06/2022 | KG | 384.5 |  | BDI 1
6.3.4. | SINAPI | 99431 | CONCRETAGEM DE LAJES EM EDIFICAÇÕES UNIFAMILIARES FEITAS COM SISTEMA DE FÔRMAS MANUSEÁVEIS, COM CONCRETO USINADO BOMBEÁVEL FCK 25 MPA - LANÇAMENTO, ADENSAMENTO E ACABAMENTO (EXCLUSIVE BOMBA LANÇA). AF_10/2021 | M3 | 12 |  | BDI 1
6.4. | SINAPI |  | MONTAGEM | - | 0
6.4.1. | Composição | CPU-03 | MONTAGEM DE ESTRUTURAS PRÉ MOLDADAS | UNIDADE | 1 |  | BDI 1
6.4.2. | Composição | CPU-04 | CRAVAÇÃO DE PILAR COM BATE-ESTACAS | UNID. | 6 |  | BDI 1
7. | SINAPI |  | SINALIZAÇÃO | - | 0
7.1. | SINAPI |  | ÁREA DE MANOBRA E DE ACESSO | - | 0
7.1.1. | Cotação | 5213571 SICRO | FORNECIMENTO E IMPLANTAÇÃO DE PLACA EM AÇO - PELÍCULA I+III | M2 | 8.72 |  | BDI 1
7.1.2. | Cotação | 5216111 SICRO | SUPORTE PARA PLACA DE SINALIZAÇÃO EM MADEIRA DE LEI TRATADA 8 x 8 cm - FORNECIMENTO E IMPLANTAÇÃO | UNIDADE | 11 |  | BDI 1
8. | SINAPI |  | REDE ELÉTRICA | - | 0
8.1. | SINAPI |  | ILUMINAÇÃO | - | 0
8.1.1. | SINAPI-I | 3380 | HASTE DE ATERRAMENTO EM ACO COM 3,00 M DE COMPRIMENTO E DN = 5/8", REVESTIDA COM BAIXA CAMADA DE COBRE, COM CONECTOR TIPO GRAMPO | UN | 5 |  | BDI 1
8.1.2. | Composição | COMP 7 | CAIXA DE PASSAGEM 30X30X40 COM TAMPA E DRENO BRITA | UNIDADE | 5 |  | BDI 1
8.1.3. | SINAPI-I | 2684 | ELETRODUTO DE PVC RIGIDO ROSCAVEL DE 1 1/4 ", SEM LUVA | M | 40 |  | BDI 1
8.1.4. | SINAPI-I | 1902 | LUVA EM PVC RIGIDO ROSCAVEL, DE 1 1/4", PARA ELETRODUTO | UN | 12 |  | BDI 1
8.1.5. | SINAPI | 92980 | CABO DE COBRE FLEXÍVEL ISOLADO, 10 MM², ANTI-CHAMA 0,6/1,0 KV, PARA DISTRIBUIÇÃO - FORNECIMENTO E INSTALAÇÃO. AF_12/2015 | M | 160 |  | BDI 1
8.1.6. | SINAPI | 93358 | ESCAVAÇÃO MANUAL DE VALA COM PROFUNDIDADE MENOR OU IGUAL A 1,30 M. AF_02/2021 | M3 | 3.84 |  | BDI 1
8.1.7. | SINAPI | 96995 | REATERRO MANUAL APILOADO COM SOQUETE. AF_10/2017 | M3 | 2.76 |  | BDI 1
8.1.8. | SINAPI-I | 14041 | CONCRETO USINADO CONVENCIONAL (NAO BOMBEAVEL) CLASSE DE RESISTENCIA C10, COM BRITA 1 E 2, SLUMP = 80 MM +/- 10 MM (NBR 8953) | M3 | 2.76 |  | BDI 1
8.1.9. | SINAPI-I | 39809 | CAIXA PARA MEDIDOR POLIFASICO, EM POLICARBONATO / TERMOPLASTICO, PARA ALOJAR 1 DISJUNTOR (PADRAO DA CONCESSIONARIA LOCAL) | UN | 1 |  | BDI 1
8.1.10. | Composição | CPU-05 | CAIXA DE COMANDO | UNID. | 1 |  | BDI 1
8.1.11. | Composição | CPU-06 | POSTE DE AÇO TELECONICO RETO, ENGASTADO H=9M LIVRE - AÇO GALVANIZADO A FOGO | UNID. | 4 |  | BDI 1
8.2. | SINAPI |  | LIMPEZA E ARREMATES FINAIS | - | 0
8.2.1. | Composição | CPU-07 | LIMPEZA FINAL DE OBRA | M2 | 795 |  | BDI 1
Observações:
Local |  |  |  | Responsável Técnico
Nome:
CREA/CAU:
Data |  |  |  | ART/RRT:
Considerar valores arredondados com (0,00)
ADICIONAR LINHAS
FIXAR DESCRIÇÕES
EXCLUIR LINHAS
RECUPERAR FÓRMULAS
BUSCAR CÓDIGO

## CRONOGRAMA
|  |  |  | CRONOGRAMA FÍSICO-FINANCEIRO | [11 empty] | Grau de Sigilo
|  |  |  | OGU | [11 empty] | #PUBLICO
Nº OPERAÇÃO |  | Nº SICONV | PROPONENTE TOMADOR |  |  | APELIDO EMPREENDIMENTO |  |  |  |  | DESCRIÇÃO DO LOTE
Item | Descrição |  |  | Valor (R$) | Parcelas: | 1 | 2 | 3 | 4 | 5 | 6 | 7 | 8 | 9 | 10 | 11 | 12
[6 empty] | 2023-01-01 | 2023-02-01 | 2023-03-01 | 2023-04-01 | 2023-05-01 | 2023-06-01 | 2023-07-01 | 2023-08-01 | 2023-09-01 | 2023-10-01 | 2023-11-01 | 2023-12-01
1. | EXECUÇÃO RAMPA NÁUTICA |  |  |  | % Período: | bar: 2023-02-01 to 2023-12-01
1.1. | ADMINISTRAÇÃO LOCAL |  |  |  | % Período: | bar: 2023-02-01 to 2023-12-01
1.2. | SERVIÇOS INICIAIS |  |  |  | % Período: | bar: 2023-02-01 to 2023-12-01
1.3. | LOCAÇÃO DA OBRA |  |  |  | % Período: | bar: 2023-02-01 to 2023-12-01
2. | MOVIMENTO DE TERRAS |  |  |  | % Período: | bar: 2023-02-01 to 2023-12-01
2.1. | NIVELAMENTO DA ÁREA E ESCAVAÇÕES |  |  |  | % Período: | bar: 2023-02-01 to 2023-12-01
3. | FUNDAÇÕES |  |  |  | % Período: | bar: 2023-01-01; 2023-03-01 to 2023-12-01
3.1. | FUNDAÇÃO VIGA DE ARRANQUE RAMPA |  |  |  | % Período: | bar: 2023-01-01; 2023-03-01 to 2023-12-01
3.2. | FUNDAÇÃO MURO CABECEIRA |  |  |  | % Período: | bar: 2023-01-01; 2023-03-01 to 2023-12-01
4. | RADIER MOLDADO IN LOCO |  |  |  | % Período: | bar: 2023-01-01; 2023-03-01 to 2023-12-01
4.1. | RADIER RAMPA |  |  |  | % Período: | bar: 2023-01-01; 2023-03-01 to 2023-12-01
5. | ESTRUTURA MURO CABECEIRA |  |  |  | % Período: | bar: 2023-01-01; 2023-03-01; 2023-05-01 to 2023-12-01
5.1. | VIGAS BALDRAME E DE AMARRAÇÃO |  |  |  | % Período: | bar: 2023-01-01; 2023-03-01; 2023-05-01 to 2023-12-01
5.2. | PILARES |  |  |  | % Período: | bar: 2023-01-01; 2023-03-01; 2023-05-01 to 2023-12-01
5.3. | ALVENARIA DE VEDAÇÃO |  |  |  | % Período: | bar: 2023-01-01 to 2023-03-01; 2023-05-01 to 2023-12-01
5.4. | REVESTIMENTO E PINTURA |  |  |  | % Período: | bar: 2023-01-01 to 2023-03-01; 2023-05-01 to 2023-12-01
6. | RAMPA NÁUTICA |  |  |  | % Período: | bar: 2023-01-01; 2023-05-01 to 2023-12-01
6.1. | PILARES |  |  |  | % Período: | bar: 2023-01-01; 2023-04-01 to 2023-12-01
6.2. | VIGAS |  |  |  | % Período: | bar: 2023-01-01 to 2023-02-01; 2023-04-01 to 2023-12-01
6.3. | LAJES |  |  |  | % Período: | bar: 2023-01-01 to 2023-02-01; 2023-04-01 to 2023-12-01
6.4. | MONTAGEM |  |  |  | % Período: | bar: 2023-01-01 to 2023-03-01; 2023-05-01 to 2023-12-01
7. | SINALIZAÇÃO |  |  |  | % Período: | bar: 2023-05-01 to 2023-12-01
7.1. | ÁREA DE MANOBRA E DE ACESSO |  |  |  | % Período: | bar: 2023-05-01 to 2023-12-01
8. | REDE ELÉTRICA |  |  |  | % Período: | bar: 2023-05-01 to 2023-12-01
8.1. | ILUMINAÇÃO |  |  |  | % Período: | bar: 2023-05-01 to 2023-12-01
8.2. | LIMPEZA E ARREMATES FINAIS |  |  |  | % Período: | bar: 2023-05-01 to 2023-12-01
Total: |  |  |  |  | %:
Repasse:
|  |  | Período: |  | Contrapartida:
Outros:
Investimento:
%:
Repasse:
|  |  | Acumulado: |  | Contrapartida:
Outros:
Investimento:
Local | [5 empty] | 2023-07-01: Responsável Técnico
Nome:
CREA/CAU:
Data | [5 empty] | 2023-07-01: ART/RRT: