## Orçamento
PREFEITURA MUNICIPAL DE PELOTAS
PLANILHA ORÇAMENTÁRIA EM BRANCO
CRIANÇA E NATUREZA – URBAN_95
REVITALIZAÇÃO DA PRAÇA ALFREDO PUJOL | [5 empty] | Data Base SINAPI: 06/23 (não desonerado)
ENDEREÇO RUA RAPOSO TAVARES, 51 |  |  |  | ÁREA | 1970,00 M² |  |  | BDI 1
BAIRRO AREAL FUNDOS, PELOTAS/RS |  |  |  | DATA | 30.08.23 |  |  | BDI 2
ITEM | FONTE | CÓDIGO | DESCRIÇÃO | UNIDADE | QUANTIDADE | CUSTO UNITÁRIO (SEM BDI) R$ | BDI | PREÇO UNITÁRIO (COM BDI) R$ | PREÇO TOTAL R$
1.0 |  |  | ADMINISTRAÇÃO LOCAL
1.1 | COMPOSIÇÃO | COMP-01 | ADMINISTRAÇÃO LOCAL | UNID | 1 |  | BDI 1
TOTAL
2.0 |  |  | INSTALAÇÕES PROVISÓRIAS
2.1 | SINAPI | 103689 | FORNECIMENTO E INSTALAÇÃO DE PLACA DE OBRA COM CHAPA GALVANIZADA E ESTRUTURA DE MADEIRA. AF_03/2022_PS - MEDIDAS 2,20 X 1,60 M | M2 | 3.52 |  | BDI 1
2.2 | COMPOSIÇÃO | COMP-02 | ENTRADA PROVISÓRIA DE ENERGIA ELÉTRICA | UNID | 1 |  | BDI 1
2.3 | COMPOSIÇÃO | COMP-03 | LIGAÇÃO PROVISÓRIA DE ÁGUA | UNID | 1 |  | BDI 1
TOTAL
3.0 |  |  | LOCAÇÃO DE OBRA
3.1 | SINAPI | 99062 | MARCAÇÃO DE PONTOS EM GABARITO OU CAVALETE. AF_10/2018 | M | 100 |  | BDI 1
TOTAL
4.0 |  |  | SINALIZAÇÃO DE OBRA
4.1 | COMPOSIÇÃO | COMP-04 | SINALIZAÇÃO DE OBRA | UNID | 1 |  | BDI 1
TOTAL
5.0 |  |  | DEMOLIÇÕES E RETIRADAS
5.1 | SINAPI | 101114 | ESCAVAÇÃO HORIZONTAL EM SOLO DE 1A CATEGORIA COM TRATOR DE ESTEIRAS - RETIRADA DA CAMADA VEGETAL COM 20CM DE ESPESSURA | M3 | 25 |  | BDI 1
5.2 | SINAPI | COMP-05 | DEMOLIÇÃO DE BASE DE CONCRETO DE BRINQUEDO | M2 | 1 |  | BDI 1
5.3 | SINAPI | 97914 | TRANSPORTE COM CAMINHÃO BASCULANTE DE 6 M³, EM VIA URBANA PAVIMENTADA, DMT ATÉ 30 KM (UNIDADE: M3XKM) (DMT 10,6km / EMPOLAMENTO 30%) | M3XKM | 348.634 |  | BDI 1
TOTAL
6.0 |  |  | CALÇADA EM CONCRETO
6.1 |  |  | REGULARIZAÇÃO
6.1.1 | SINAPI | 97083 | REGULARIZAÇÃO E COMPACTAÇÃO DO SUBLEITO - COMPACTAÇÃO MECÂNICA DE SOLO PARA EXECUÇÃO DE RADIER, PISO DE CONCRETO OU LAJE SOBRE SOLO, COM COMPACTADOR DE SOLOS A PERCUSSÃO. AF_09/2021 | M2 | 125 |  | BDI 1
6.2 |  |  | ATERRO
6.2.1 | SINAPI | 94342 | ATERRO MANUAL DE VALAS COM AREIA PARA ATERRO E COMPACTAÇÃO MECANIZADA. AF_05/2016 - ESP. 10CM | M3 | 12.5 |  | BDI 1
6.2.2 | SINAPI | 97914 | TRANSPORTE COM CAMINHÃO BASCULANTE DE 6 M³, EM VIA URBANA PAVIMENTADA, DMT ATÉ 30 KM (UNIDADE: M3XKM) (DMT 1,0km, EMPOLAMENTO DE 25%) | M3XKM | 15.625 |  | BDI 1
6.3 |  |  | BASE COM BRITA GRADUADA
6.3.1 | SINAPI | 96624 | LASTRO COM MATERIAL GRANULAR (PEDRA BRITADA N.2), APLICADO EM PISOS OU LAJES SOBRE SOLO, ESPESSURA DE *5 CM*. AF_08/2017 | M3 | 6.25 |  | BDI 1
6.3.2 | SINAPI | 97914 | TRANSPORTE COM CAMINHÃO BASCULANTE DE 6 M³, EM VIA URBANA PAVIMENTADA, DMT ATÉ 30 KM (UNIDADE: M3XKM) (DMT 27,4km / EMPOLAMENTO 60%) | M3XKM | 274 |  | BDI 1
6.4 |  |  | PISO DE CONCRETO
6.4.1 | COMPOSIÇÃO | COMP-06 | EXECUÇÃO DE PASSEIO (CALÇADA) OU PISO DE CONCRETO COM CONCRETO MOLDADO INLOCO, FEITO EM OBRA, ACABAMENTO CONVENCIONAL, ESPESSURA 8 CM | M2 | 125 |  | BDI 1
6.4.2 | SINAPI-I | 43127 | TELA DE ACO SOLDADA NERVURADA, CA-60, Q-283 (4,48 KG/M2), DIAMETRO DO FIO = 6,0 MM, LARGURA = 2,45 X 6,00 M DE COMPRIMENTO, ESPACAMENTO DA MALHA = 10 X 10 CM | M2 | 40 |  | BDI 1
TOTAL
7.0 |  |  | PINTURA DA CALÇADA
7.1 |  |  | PREPARO DO PISO
7.1.1 | SINAPI | 99811 | LIMPEZA DE CONTRAPISO COM VASSOURA A SECO. AF_04/2019 | M2 | 125 |  | BDI 1
7.1.2 | SINAPI | 99814 | LIMPEZA DE SUPERFÍCIE COM JATO DE ALTA PRESSÃO. AF_04/2019 | M2 | 125 |  | BDI 1
7.2 |  |  | PINTURA DO PISO
7.2.1 | SINAPI | 102492-M | PINTURA DE PISO COM TINTA ACRÍLICA, APLICAÇÃO MANUAL, 3 DEMÃOS, INCLUSO FUNDO PREPARADOR. AF_05/2021 - MÃO-DE-OBRA | M2 | 125 |  | BDI 1
7.2.2 | COTAÇÃO | COT-02 | FUNDO PREPARADOR A BASE DE ÁGUA - 18 LITROS | LATA | 2 |  | BDI 1
7.2.3 | COTAÇÃO | COT-03 | TINTA ACRILICA PREMIUM PARA PISO - COR AZUL - 18 LITROS | LATA | 1 |  | BDI 1
7.2.4 | COTAÇÃO | COT-03 | TINTA ACRILICA PREMIUM PARA PISO - COR AMARELO - 18 LITROS | LATA | 1 |  | BDI 1
7.2.5 | COTAÇÃO | COT-03 | TINTA ACRILICA PREMIUM PARA PISO - COR VERMELHO - 18 LITROS | LATA | 1 |  | BDI 1
7.2.6 | COTAÇÃO | COT-03 | TINTA ACRILICA PREMIUM PARA PISO - COR CINZA MÉDIO - 18 LITROS | LATA | 2 |  | BDI 1
7.3 |  |  | PINTURA ARTÍSTICA
7.3.1 | COTAÇÃO | COT-04 | TINTA LATEX ACRILICA SUPER PREMIUM - COR LARANJA | LATA | 1 |  | BDI 1
7.3.2 | COTAÇÃO | COT-05 | TINTA LATEX ACRILICA SUPER PREMIUM - COR AMARELO | LATA | 1 |  | BDI 1
7.3.3 | COTAÇÃO | COT-06 | TINTA LATEX ACRILICA SUPER PREMIUM - COR AZUL | LATA | 1 |  | BDI 1
7.3.4 | COTAÇÃO | COT-07 | TINTA LATEX ACRILICA SUPER PREMIUM - COR VERDE | LATA | 1 |  | BDI 1
7.3.5 | COTAÇÃO | COT-08 | TINTA LATEX ACRILICA SUPER PREMIUM - COR ROXO | LATA | 1 |  | BDI 1
7.3.6 | COTAÇÃO | COT-09 | TINTA LATEX ACRILICA SUPER PREMIUM - COR AZUL ESCURO | LATA | 1 |  | BDI 1
7.3.7 | COTAÇÃO | COT-10 | TINTA LATEX ACRILICA SUPER PREMIUM - COR ROSA | LATA | 1 |  | BDI 1
7.3.8 | COTAÇÃO | COT-11 | RESINA ACRÍLICA - 18 L | LATA | 1 |  | BDI 1
7.3.9 | COTAÇÃO | COT-12 | MÃO-DE-OBRA PINTURA ARTÍSTICA | M² | 49 |  | BDI 2
TOTAL
8.0 |  |  | DRENAGEM
RESTAURAÇÃO DAS CAIXAS DE INSPEÇÃO PLUVIAL
8.1 | COMPOSIÇÃO | COMP-07 | EXECUÇÃO DE PASSEIO (CALÇADA) OU PISO DE CONCRETO COM CONCRETO MOLDADO INLOCO, FEITO EM OBRA, ACABAMENTO CONVENCIONAL, ESPESSURA 8 CM - TAMPAS DE CONCRETO | M2 | 3.4 |  | BDI 1
8.2 | SINAPI-I | 43127 | TELA DE ACO SOLDADA NERVURADA, CA-60, Q-283 (4,48 KG/M2), DIAMETRO DO FIO = 6,0 MM, LARGURA = 2,45 X 6,00 M DE COMPRIMENTO, ESPACAMENTO DA MALHA = 10 X 10 CM | M2 | 3.4 |  | BDI 1
8.3 | SINAPI | 101159 | ALVENARIA DE VEDAÇÃO DE BLOCOS CERÂMICOS MACIÇOS DE 5X10X20CM (ESPESSURA 10CM) E ARGAMASSA DE ASSENTAMENTO COM PREPARO EM BETONEIRA. AF_05/2020 | M² | 1.71 |  | BDI 1
TOTAL
9.0 |  |  | MOBILIÁRIO URBANO E PLAYGROUND
9.1 |  |  | BANCOS, LIXEIRAS E BRINQUEDOS NATURALIZADOS
9.1.1 | COTAÇÃO | COT-13 | MOBILIÁRIO URBANO E PLAYGROUND - INCLUINDO 9 UNID. DE BANCOS DE MADEIRA SEM ENCOSTO, 6 UNID. DE LIXEIRAS DE MADEIRA, 5 UNID. DE TRAVES DE EQUILÍBRIO, 1 UNID. DE ESCALADA, 1 UNID. DE CASINHA DE MADEIRA, 1 UNID. COZINHA DE MADEIRA, 1 UNID. DE CAIXA DE AREIA, 2 UNID. DE MESA DE PICNIC COM BANCOS LINEARES. - INCLUSO TRANSPORTE, SEM MONTAGEM. | CONJUNTO | 1 |  | BDI 2
9.1.2 | COTAÇÃO | COT-14 | TORAS DE EQUILÍBRIO | UNID | 1 |  | BDI 2
9.1.3 | COTAÇÃO | COT-15 | TRILHA DE BOLACHAS | UNID | 1 |  | BDI 2
9.1.4 | COTAÇÃO | COT-16 | TRILHA DE TORAS | UNID | 1 |  | BDI 2
9.1.5 | COTAÇÃO | COT-17 | TORAS BANCOS | UNID | 4 |  | BDI 2
9.1.6 | COMPOSIÇÃO | COMP-07 | INSTALAÇÃO PARA MOBILIÁRIO URBANO E PLAYGROUND | UNID | 1 |  | BDI 1
9.1.7 | SINAPI-I | 00000367 | AREIA GROSSA PARA CAIXA DE AREIA | M3 | 1 |  | BDI 1
9.2 |  |  | RESTAURAÇÃO DOS BRINQUEDOS EXISTENTES
9.2.1 | SINAPI | 102193-M | LIXAMENTO DE MADEIRA PARA APLICAÇÃO DE FUNDO OU PINTURA. | H | 8 |  | BDI 1
9.2.2 | SINAPI | 102219-M | PINTURA TINTA DE ACABAMENTO (PIGMENTADA) ESMALTE SINTÉTICO ACETINADO EM MADEIRA, 2 DEMÃOS. AF_01/2021 | H | 8 |  | BDI 1
9.2.3 | SINAPI | 100717-M | LIXAMENTO MANUAL EM SUPERFÍCIES METÁLICAS EM OBRA. AF_01/2020 | H | 8 |  | BDI 1
9.2.4 | SINAPI | 100722-M | PINTURA COM TINTA ALQUÍDICA DE FUNDO (TIPO ZARCÃO) APLICADA A ROLO OU PINCEL SOBRE SUPERFÍCIES METÁLICAS (EXCETO PERFIL) EXECUTADO EM OBRA (POR DEMÃO). AF_01/2020 | H | 8 |  | BDI 1
9.2.5 | SINAPI | 100742-M | PINTURA COM TINTA ALQUÍDICA DE ACABAMENTO (ESMALTE SINTÉTICO ACETINADO) APLICADA A ROLO OU PINCEL SOBRE SUPERFÍCIES METÁLICAS EXECUTADO EM OBRA (POR DEMÃO). AF_01/2020 | H | 8 |  | BDI 1
9.2.6 | SINAPI | 96522 | ESCAVAÇÃO MANUAL PARA BLOCO DE COROAMENTO OU SAPATA REFAZER FUNDAÇÃO DO BALANÇO 0,4X0,4X0,4M | M3 | 0.26 |  | BDI 1
9.2.7 | SINAPI-I | 94965 | CONCRETO FCK = 25MPA, TRAÇO 1:2,3:2,7 (EM MASSA SECA DE CIMENTO/ AREIA MÉDIA/ BRITA 1) - PREPARO MECÂNICO COM BETONEIRA 400 L. AF_05/2021 - REFAZER FUNDAÇÃO DO BALANÇO 0,4X0,4X0,4M | M3 | 0.26 |  | BDI 1
TOTAL
10.0 |  |  | LIMPEZA FINAL DA OBRA
10.1 | COMPOSIÇÃO | COMP-08 | LIMPEZA FINAL DA OBRA | M² | 1970 |  | BDI 1
TOTAL
TOTAL GERAL
ENCARGOS SOCIAIS SOBRE PREÇOS DA MÃO-DE-OBRA NÃO DESONERADOS: 111,22% (HORA) 69,19% (MÊS)

## CRONOGRAMA
PREFEITURA MUNICIPAL DE PELOTAS
REVITALIZAÇÃO DA PRAÇA ALFREDO PUJOL
CRONOGRAMA FÍSICO-FINANCEIRO EM BRANCO
ITEM | DESCRIÇÃO | VALOR | MÊS 1 | MÊS 2 | MÊS 3 | TOTAL
1.0 | ADMINISTRAÇÃO LOCAL
2.0 | INSTALAÇÕES PROVISÓRIAS
3.0 | LOCAÇÃO DE OBRA
4.0 | SINALIZAÇÃO DE OBRA
5.0 | DEMOLIÇÕES E RETIRADAS
6.0 | CALÇADA EM CONCRETO
7.0 | PINTURA DA CALÇADA
8.0 | DRENAGEM
9.0 | MOBILIÁRIO URBANO E PLAYGROUND
10.0 | LIMPEZA FINAL DA OBRA
TOTAL

## BDI
QUADRO DE COMPOSIÇÃO DO BDI EM BRANCO
REVITALIZAÇÃO DA PRAÇA ALFREDO PUJOL
BDI 1
Tipo de obra: Construção de Praças Urbanas, Rodovias, Ferrovias e recapeamento e pavimentação de vias urbanas
Itens |  | Siglas | % Adotado
Administração Central |  | AC
Seguro e Garantia |  | SG
Risco |  | R
Despesas Financeiras |  | DF
Lucro |  | L
Tributos (impostos COFINS 3%, e PIS 0,65%) |  | CP
Tributos (ISS, variável de acordo com o município) |  | ISS
Tributos (Contribuição Previdenciária sobre a Receita Bruta - 0% ou 4,5% - Desoneração) |  | CPRB
BDI SEM desoneração (Fórmula Acórdão TCU) |  | BDI PAD
,
Declaro para os devidos fins que, conforme legislação tributária municipal, a base de cálculo deste tipo de obra para o cálculo do ISS correnponde à 50%, com a respectiva alíquota de 3,5%.
Declaro para os devidos fins que o regime de Contribuição Previdenciária sobre a Receita Bruta adotado para elaboração do orçamento foi SEM Desoneração, e que esta é a alternativa mais adequada para a Administração Pública.
BDI 2
Tipo de obra: Forneciemento de materiais e equipamentos (aquisição indireta - em conjunto com licitação de obras)
Itens |  | Siglas | % Adotado
Administração Central |  | AC
Seguro e Garantia |  | SG
Risco |  | R
Despesas Financeiras |  | DF
Lucro |  | L
Tributos (impostos COFINS 3%, e PIS 0,65%) |  | CP
Tributos (ISS, variável de acordo com o município) |  | ISS
Tributos (Contribuição Previdenciária sobre a Receita Bruta - 0% ou 4,5% - Desoneração) |  | CPRB
BDI SEM desoneração (Fórmula Acórdão TCU) |  | BDI PAD
Declaro para os devidos fins que, conforme legislação tributária municipal, a base de cálculo deste tipo de obra para o cálculo do ISS correnponde à 50%, com a respectiva alíquota de 3,5%.
Declaro para os devidos fins que o regime de Contribuição Previdenciária sobre a Receita Bruta adotado para elaboração do orçamento foi SEM Desoneração, e que esta é a alternativa mais adequada para a Administração Pública.
Os valores de BDI foram calculados com o emprego da fórmula:
BDI = (1+AC + S + R + G)*(1 + DF)*(1+L) - 1
(1-CP-ISS-CRPB)