## Orçamento
|  |  | PO - PLANILHA ORÇAMENTÁRIA | [5 empty] | Grau de Sigilo
|  |  | Orçamento Base para Licitação - OGU | [5 empty] | #PUBLICO
Nº OPERAÇÃO |  | Nº SICONV | PROPONENTE / TOMADOR | APELIDO DO EMPREENDIMENTO
|  |  | Prefeitura Municipal de Pelotas | PAVIMENTAÇÃO DE 6 LOTES DE TRECHOS DE RUAS
LOCALIDADE SINAPI |  | DATA BASE | DESCRIÇÃO DO LOTE | MUNICÍPIO / UF |  |  | BDI 1 | BDI 2 | BDI 3
|  | 11-23 (N DES.) | PAVIMENTAÇÃO DE 6 LOTES DE TRECHOS DE RUAS | Pelotas/RS
Item | Fonte | Código | Descrição | Unidade | Quantidade | Custo Unitário (sem BDI) (R$) | BDI(%) | Preço Unitário (com BDI) (R$) | Preço Total (R$)
PAVIMENTAÇÃO DE 6 LOTES DE TRECHOS DE RUAS
1. |  |  | ADMINSTRAÇÃO LOCAL REFERENTE AO CONTRATO DOS 6 LOTES DE REQUALIFICAÇÃO DE VIAS URBANAS | - | 0
1.1. |  |  | ADMINISTRAÇÃO LOCAL | - | 0
1.1.0.0.1. |  |  | ADMINISTRAÇÃO LOCAL DE OBRA | UNID. | 1 |  | BDI 1
1.1.0.0.2. |  |  | ADMINISTRAÇÃO LOCAL DE OBRA COMPLEMENTAR | UN | 1 |  | BDI 1
2. |  |  | REQUALIFICAÇÃO DE TRECHOS DAS RUAS SENADOR JOAQUIM ASSUMPÇÃO E TRIUNFO | - | 0
2.1. |  |  | PAVIMENTAÇÃO RUA Av. Sen. Joaquim Augusto de Assunção | - | 0
2.1.1. |  |  | SERVIÇOS INICIAIS E SINALIZAÇÃO DE OBRA | - | 0
2.1.1.0.1. |  |  | PLACA DE OBRA EM CHAPA GALVANIZADA N.22, ADESIVADA, 3,00x1,50M | M² | 4.5 |  | BDI 1
2.1.1.0.2. |  |  | CONFECÇÃO DE PLACA EM AÇO Nº 16 GALVANIZADO, COM PELÍCULA TIPO I + I - CHAPA RECUPERADA | M² | 8 |  | BDI 1
2.1.1.0.3. |  |  | FORNECIMENTO E IMPLANTAÇÃO DE SUPORTE E TRAVESSA PARA PLACA DE SINALIZAÇÃO | UNID. | 8 |  | BDI 1
2.1.1.0.4. |  |  | TELA PLASTICA LARANJA, TIPO TAPUME PARA SINALIZACAO, MALHA RETANGULAR, ROLO 1.20 X 50 M (L X C) | M | 1000 |  | BDI 1
2.1.1.0.5. |  |  | SERVICOS TOPOGRAFICOS PARA PAVIMENTACAO, INCLUSIVE NOTA DE SERVICOS, ACOMPANHAMENTO E GREIDE REF 78472 | M2 | 3929 |  | BDI 1
2.1.2. |  |  | TRATAMENTO FITOSSANITÁRIO | - | 0
2.1.2.0.1. |  |  | PODA EM ALTURA DE ÁRVORE COM DIÂMETRO DE TRONCO MAIOR OU IGUAL A 0,40 M E MENOR QUE 0,60 M. AF_03/2024 | UN | 3 |  | BDI 1
2.1.2.0.2. |  |  | PODA EM ALTURA DE ÁRVORE COM DIÂMETRO DE TRONCO MAIOR OU IGUAL A 0,60 M. AF_03/2024 | UN | 8 |  | BDI 1
2.1.2.0.3. |  |  | CORTE RASO E RECORTE DE ÁRVORE COM DIÂMETRO DE TRONCO MAIOR OU IGUAL A 0,60 M. AF_03/2024 | UN | 3 |  | BDI 1
2.1.2.0.4. |  |  | CARGA, MANOBRA E DESCARGA DE SOLOS E MATERIAIS GRANULARES EM CAMINHÃO BASCULANTE 10 M³ - CARGA COM ESCAVADEIRA HIDRÁULICA (CAÇAMBA DE 1,20 M³ / 155 HP) E DESCARGA LIVRE (UNIDADE: M3). AF_07/2020 | M3 | 41 |  | BDI 1
2.1.2.0.5. |  |  | TRANSPORTE COM CAMINHÃO BASCULANTE DE 10 M³, EM VIA URBANA PAVIMENTADA, DMT ATÉ 30 KM (UNIDADE: M3XKM). AF_07/2020 | M3XKM | 783.1 |  | BDI 1
2.1.3. |  |  | ADEQUAÇÕES SISTEMA DE DRENAGEM | - | 0
2.1.3.1. |  |  | EXECUÇÃO DE REDE | - | 0
2.1.3.1.1. |  |  | ESCAVAÇÃO MECANIZADA DE VALA COM PROFUNDIDADE ATÉ 1,5 M (MÉDIA MONTANTE E JUSANTE/UMA COMPOSIÇÃO POR TRECHO), RETROESCAV. (0,26 M3), LARGURA DE 0,8 M A 1,5 M, EM SOLO DE 1A CATEGORIA, LOCAIS COM BAIXO NÍVEL DE INTERFERÊNCIA. AF_02/2021 | M3 | 1047.35 |  | BDI 1
2.1.3.1.2. |  |  | LASTRO COM MATERIAL GRANULAR (PEDRA BRITADA N.3), APLICADO EM PISOS OU LAJES SOBRE SOLO, ESPESSURA DE *10 CM*. AF_01/2024 | M3 | 33.48 |  | BDI 1
2.1.3.1.3. |  |  | CARGA, MANOBRA E DESCARGA DE SOLOS E MATERIAIS GRANULARES EM CAMINHÃO BASCULANTE 10 M³ - CARGA COM ESCAVADEIRA HIDRÁULICA (CAÇAMBA DE 1,20 M³ / 155 HP) E DESCARGA LIVRE (UNIDADE: M3). AF_07/2020 | M3 | 41.17 |  | BDI 1
2.1.3.1.4. |  |  | TRANSPORTE COM CAMINHÃO BASCULANTE DE 10 M³, EM VIA URBANA PAVIMENTADA, DMT ATÉ 30 KM (UNIDADE: M3XKM). AF_07/2020 | M3XKM | 1342.28 |  | BDI 1
2.1.3.1.5. |  |  | RADIER EM CONCRETO MAGRO PARA TRAVESSIA DA TUBULAÇÃO E CAIXAS DE DRENAGEM | M3 | 1.75 |  | BDI 1
2.1.3.1.6. |  |  | ESCORAMENTO DE VALA, TIPO DESCONTÍNUO, COM PROFUNDIDADE DE 1,5 A 3,0 M, LARGURA MAIOR OU IGUAL A 1,5 M E MENOR QUE 2,5 M. AF_08/2020 | M2 | 217 |  | BDI 1
2.1.3.1.7. |  |  | TUBO DE CONCRETO ARMADO PARA AGUAS PLUVIAIS, CLASSE PA-2, COM ENCAIXE PONTA E BOLSA, DIAMETRO NOMINAL DE 600 MM | M | 669.5 |  | BDI 1
2.1.3.1.8. |  |  | ASSENTAMENTO DE TUBO DE CONCRETO PARA REDES COLETORAS DE ÁGUAS PLUVIAIS, DIÂMETRO DE 600 MM, JUNTA RÍGIDA, INSTALADO EM LOCAL COM BAIXO NÍVEL DE INTERFERÊNCIAS (NÃO INCLUI FORNECIMENTO). AF_03/2024 | M | 669.5 |  | BDI 1
2.1.3.1.9. |  |  | CARGA, MANOBRA E DESCARGA DE TUBOS DE CONCRETO, DN 600 MM, EM CAMINHÃO CARROCERIA COM GUINDAUTO (MUNCK) 11,7 TM. AF_07/2020 | T | 214.24 |  | BDI 1
2.1.3.1.10. |  |  | TRANSPORTE COM CAMINHÃO CARROCERIA 9T, EM VIA URBANA PAVIMENTADA, DMT ATÉ 30KM (UNIDADE: TXKM). AF_07/2020 | TXKM | 6427.2 |  | BDI 1
2.1.3.1.11. |  |  | TRANSPORTE COM CAMINHÃO CARROCERIA 9T, EM VIA URBANA PAVIMENTADA, ADICIONAL PARA DMT EXCEDENTE A 30 KM (UNIDADE: TXKM). AF_07/2020 | TXKM | 53131.52 |  | BDI 1
2.1.3.1.12. |  |  | FORMA P/ ENVELOPE | M2 | 105 |  | BDI 1
2.1.3.1.13. |  |  | ENVELOPE EM CONCRETO FCK=20MPA PARA TRAVESSIAS DE TUBOS | M3 | 15.4 |  | BDI 1
2.1.3.1.14. |  |  | POÇO DE VISITA DE DRENAGEM PLUVIAL PARA REDE DE 400 A 600MM EM TIJOLOS MAÇICOS CERÂMICOS - BASE SINAPI 83709 | UNID. | 17 |  | BDI 1
2.1.3.1.15. |  |  | CAIXA PARA BOCA DE LOBO SIMPLES RETANGULAR, EM ALVENARIA COM TIJOLOS CERÂMICOS MACIÇOS, DIMENSÕES INTERNAS: 0,6X1X1,2 M. AF_12/2020 | UN | 17 |  | BDI 1
2.1.3.1.16. |  |  | REATERRO MECANIZADO DE VALA COM RETROESCAVADEIRA (CAPACIDADE DA CAÇAMBA DA RETRO: 0,26 M³/POTÊNCIA: 88 HP), LARGURA 0,8 A 1,5 M, PROFUNDIDADE ATÉ 1,5 M, COM SOLO (SEM SUBSTITUIÇÃO) DE 1ª CATEGORIA, COM COMPACTADOR DE SOLOS DE PERCUSSÃO AF_08/2023 | M3 | 349.12 |  | BDI 1
2.1.3.1.17. |  |  | TRANSPORTE COM CAMINHÃO BASCULANTE DE 10 M³, EM VIA URBANA PAVIMENTADA, DMT ATÉ 30 KM (UNIDADE: M3XKM). AF_07/2020 | M3XKM | 10236.65 |  | BDI 1
2.1.3.2. |  |  | RELIGAÇÃO DE RAMAIS DE ESGOTO E ÁGUA | - | 0
2.1.3.2.1. |  |  | TUBO, PVC, SOLDÁVEL, DN 25MM, INSTALADO EM RAMAL DE DISTRIBUIÇÃO DE ÁGUA - FORNECIMENTO E INSTALAÇÃO. AF_06/2022 | M | 40 |  | BDI 1
2.1.3.2.2. |  |  | TUBO PVC, SERIE NORMAL, ESGOTO PREDIAL, DN 100 MM, FORNECIDO E INSTALADO EM RAMAL DE DESCARGA OU RAMAL DE ESGOTO SANITÁRIO. AF_08/2022 | M | 40 |  | BDI 1
2.1.4. |  |  | PAVIMENTAÇÃO | - | 0
2.1.4.1. |  |  | ESCAVAÇÃO E REGULARIZAÇÃO | - | 0
2.1.4.1.1. |  |  | ESCAVAÇÃO VERTICAL PARA INFRAESTRUTURA, COM CARGA, DESCARGA E TRANSPORTE DE SOLO DE 1ª CATEGORIA, COM ESCAVADEIRA HIDRÁULICA (CAÇAMBA: 1,2 M³ / 155 HP), FROTA DE 3 CAMINHÕES BASCULANTES DE 18 M³, DMT ATÉ 1 KM E VELOCIDADE MÉDIA14 KM/H. AF_05/2020 | M3 | 1122.17 |  | BDI 1
2.1.4.1.2. |  |  | CARGA, MANOBRA E DESCARGA DE SOLOS E MATERIAIS GRANULARES EM CAMINHÃO BASCULANTE 10 M³ - CARGA COM ESCAVADEIRA HIDRÁULICA (CAÇAMBA DE 1,20 M³ / 155 HP) E DESCARGA LIVRE (UNIDADE: M3). AF_07/2020 | M3 | 1514.93 |  | BDI 1
2.1.4.1.3. |  |  | TRANSPORTE COM CAMINHÃO BASCULANTE DE 10 M³, EM VIA URBANA PAVIMENTADA, DMT ATÉ 30 KM (UNIDADE: M3XKM). AF_07/2020 | M3XKM | 28935.1 |  | BDI 1
2.1.4.1.4. |  |  | REGULARIZAÇÃO E COMPACTAÇÃO DE SUBLEITO DE SOLO PREDOMINANTEMENTE ARGILOSO. AF_11/2019 | M2 | 2948.02 |  | BDI 1
2.1.4.2. |  |  | EXECUÇÃO DE BASE | - | 0
2.1.4.2.1. |  |  | EXECUÇÃO E COMPACTAÇÃO DE BASE E OU SUB BASE PARA PAVIMENTAÇÃO DE BRITA GRADUADA SIMPLES - EXCLUSIVE CARGA E TRANSPORTE. AF_11/2019 | M3 | 945.01 |  | BDI 1
2.1.4.2.2. |  |  | CARGA, MANOBRA E DESCARGA DE SOLOS E MATERIAIS GRANULARES EM CAMINHÃO BASCULANTE 10 M³ - CARGA COM ESCAVADEIRA HIDRÁULICA (CAÇAMBA DE 1,20 M³ / 155 HP) E DESCARGA LIVRE (UNIDADE: M3). AF_07/2020 | M3 | 1162.36 |  | BDI 1
2.1.4.2.3. |  |  | TRANSPORTE COM CAMINHÃO BASCULANTE DE 10 M³, EM VIA URBANA PAVIMENTADA, DMT ATÉ 30 KM (UNIDADE: M3XKM). AF_07/2020 | M3XKM | 34870.76 |  | BDI 1
2.1.4.3. |  |  | GUIAS E SARJETAS | - | 0
2.1.4.3.1. |  |  | ASSENTAMENTO DE GUIA (MEIO-FIO) EM TRECHO RETO, CONFECCIONADA EM CONCRETO PRÉ-FABRICADO, DIMENSÕES 100X15X13X30 CM (COMPRIMENTO X BASE INFERIOR X BASE SUPERIOR X ALTURA). AF_01/2024 | M | 620 |  | BDI 1
2.1.4.3.2. |  |  | EXECUÇÃO DE SARJETA DE CONCRETO USINADO, MOLDADA IN LOCO , 30 CM BASE X 5 CM ALTURA. BASE 94287 | M | 620 |  | BDI 1
2.1.4.4. |  |  | ACESSIBILIDADE - PASSEIOS NOVOS | - | 0
2.1.4.4.1. |  |  | REGULARIZAÇÃO E COMPACTAÇÃO DE SUBLEITO DE SOLO PREDOMINANTEMENTE ARENOSO. AF_11/2019 | M2 | 921.09 |  | BDI 1
2.1.4.4.2. |  |  | LASTRO COM MATERIAL GRANULAR, APLICADO EM PISOS OU LAJES SOBRE SOLO, ESPESSURA DE *5 CM*. AF_01/2024 | M3 | 46.05 |  | BDI 1
2.1.4.4.3. |  |  | TRANSPORTE COM CAMINHÃO BASCULANTE DE 10 M³, EM VIA URBANA PAVIMENTADA, DMT ATÉ 30 KM (UNIDADE: M3XKM). AF_07/2020 | M3XKM | 1381.64 |  | BDI 1
2.1.4.4.4. |  |  | EXECUÇÃO DE PASSEIO (CALÇADA) OU PISO DE CONCRETO COM CONCRETO MOLDADO IN LOCO, USINADO, ACABAMENTO CONVENCIONAL, ESPESSURA 7 CM, ARMADO. AF_08/2022 | M² | 921.09 |  | BDI 1
2.1.4.4.5. |  |  | PISO PODOTÁTIL ALERTA OU DIRECIONAL, 25X25CM, ASSENTADO EM ARGAMASSA | M2 | 155 |  | BDI 1
2.1.4.5. |  |  | PAVIMENTAÇÃO ASFÁLTICA | - | 0
2.1.4.5.1. |  |  | EXECUÇÃO DE IMPRIMAÇÃO COM ASFALTO DILUÍDO CM-30. AF_11/2019 | M² | 2405.52 |  | BDI 1
2.1.4.5.2. |  |  | ASFALTO DILUIDO DE PETROLEO CM-30 | KG | 2886.62 |  | BDI 2
2.1.4.5.3. |  |  | EXECUÇÃO DE PINTURA DE LIGAÇÃO COM EMULSÃO ASFÁLTICA RR-2C. AF_11/2019 MATERIAL NÃO INCLUSO | M² | 2405.52 |  | BDI 1
2.1.4.5.4. |  |  | EMULSAO ASFALTICA CATIONICA RR-2C PARA USO EM PAVIMENTACAO ASFALTICA | KG | 1082.48 |  | BDI 2
2.1.4.5.5. |  |  | CIMENTO ASFÁLTICO DE PETRÓLEO (CAP 50/70) PARA FABRICAÇÃO DE CONCRETO BETUMINOSO USINADO A QUENTE (CBUQ), EXCLUSIVE TRANSPORTE | T | 16.34 |  | BDI 2
2.1.4.5.6. |  |  | TRANSPORTE COM CAMINHÃO TANQUE DE TRANSPORTE DE MATERIAL ASFÁLTICO DE 20000 L, EM VIA URBANA PAVIMENTADA, DMT ATÉ 30KM (UNIDADE: TXKM). AF_07/2020 | TXKM | 490.15 |  | BDI 1
2.1.4.5.7. |  |  | TRANSPORTE COM CAMINHÃO TANQUE DE TRANSPORTE DE MATERIAL ASFÁLTICO DE 20000 L, EM VIA URBANA PAVIMENTADA, ADICIONAL PARA DMT EXCEDENTE A 30 KM (UNIDADE: TXKM). AF_07/2020 | TXKM | 4068.23 |  | BDI 1
2.1.4.5.8. |  |  | EXECUÇÃO DE PAVIMENTO COM APLICAÇÃO DE CONCRETO BETUMINOSO USINADO A QUENTE (CBUQ) | M³ | 120.28 |  | BDI 1
2.1.4.5.9. |  |  | TRANSPORTE COM CAMINHÃO BASCULANTE DE 10 M³, EM VIA URBANA PAVIMENTADA, DMT ATÉ 30 KM (UNIDADE: TXKM). AF_07/2020 | TXKM | 3608.28 |  | BDI 1
2.1.5. |  |  | SINALIZAÇÃO VIÁRIA | - | 0
2.1.5.1. |  |  | SINALIZAÇÃO HORIZONTAL | - | 0
2.1.5.1.1. |  |  | PINTURA DE FAIXA COM TERMOPLÁSTICO POR ASPERSÃO - ESPESSURA DE 1,5 MM | m² | 10.33 |  | BDI 1
2.1.5.1.2. |  |  | PINTURA DE FAIXA COM TERMOPLÁSTICO POR ASPERSÃO - ESPESSURA DE 1,5 MM | m² | 62 |  | BDI 1
2.1.5.1.3. |  |  | PINTURA DE SETAS E ZEBRADOS COM TERMOPLÁSTICO POR EXTRUSÃO - ESPESSURA DE 3,0 MM | m² | 35.17 |  | BDI 1
2.1.5.1.4. |  |  | TACHA REFLETIVA BIDIRECIONAL TIPO I - FORNECIMENTO E COLOCAÇÃO | unid. | 80 |  | BDI 1
2.1.5.2. |  |  | SINALIZAÇÃO VERTICAL | - | 0
2.1.5.2.1. |  |  | CONFECÇÃO DE PLACA EM AÇO Nº 16 GALVANIZADO, COM PELÍCULA RETRORREFLETIVA TIPO I + III | M² | 3 |  | BDI 1
2.1.5.2.2. |  |  | FORNECIMENTO E IMPLANTAÇÃO DE SUPORTE METÁLICO GALVANIZADO PARA PLACA | UNID. | 14 |  | BDI 1
2.1.6. |  |  | ENSAIOS TECNOLÓGICOS | - | 0
2.1.6.0.1. |  |  | ENSAIO DE COMPACTAÇÃO - GRANULOMETRIA - SOLOS (SINAPI 74022/10) | UNIDADE | 3 |  | BDI 1
2.1.6.0.2. |  |  | ENSAIO MARSHALL - MISTURA BETUMINOSA A QUENTE - (SINAPI 74022/4) | UNIDADE | 3 |  | BDI 1
2.1.7. |  |  | SERVIÇOS FINAIS | - | 0
2.1.7.0.1. |  |  | LIMPEZA FINAL DE OBRA | M² | 2405.52 |  | BDI 1
2.2. |  |  | RUA TRIUNFO | - | 0
2.2.1. |  |  | SERVIÇOS INICIAIS E SINALIZAÇÃO DE OBRA | - | 0
2.2.1.0.1. |  |  | PLACA DE OBRA EM CHAPA GALVANIZADA N.22, ADESIVADA, 3,00x1,50M | M² | 4.5 |  | BDI 1
2.2.1.0.2. |  |  | CONFECÇÃO DE PLACA EM AÇO Nº 16 GALVANIZADO, COM PELÍCULA TIPO I + I - CHAPA RECUPERADA | M² | 8 |  | BDI 1
2.2.1.0.3. |  |  | FORNECIMENTO E IMPLANTAÇÃO DE SUPORTE E TRAVESSA PARA PLACA DE SINALIZAÇÃO | UNID. | 8 |  | BDI 1
2.2.1.0.4. |  |  | TELA PLASTICA LARANJA, TIPO TAPUME PARA SINALIZACAO, MALHA RETANGULAR, ROLO 1.20 X 50 M (L X C) | M | 400 |  | BDI 1
2.2.1.0.5. |  |  | SERVICOS TOPOGRAFICOS PARA PAVIMENTACAO, INCLUSIVE NOTA DE SERVICOS, ACOMPANHAMENTO E GREIDE REF 78472 | M2 | 1834 |  | BDI 1
2.2.2. |  |  | TRATAMENTO FITOSSANITÁRIO | - | 0
2.2.2.0.1. |  |  | PODA EM ALTURA DE ÁRVORE COM DIÂMETRO DE TRONCO MAIOR OU IGUAL A 0,60 M. AF_03/2024 | UN | 15 |  | BDI 1
2.2.2.0.2. |  |  | CARGA, MANOBRA E DESCARGA DE SOLOS E MATERIAIS GRANULARES EM CAMINHÃO BASCULANTE 10 M³ - CARGA COM ESCAVADEIRA HIDRÁULICA (CAÇAMBA DE 1,20 M³ / 155 HP) E DESCARGA LIVRE (UNIDADE: M3). AF_07/2020 | M3 | 7.5 |  | BDI 1
2.2.2.0.3. |  |  | TRANSPORTE COM CAMINHÃO BASCULANTE DE 10 M³, EM VIA URBANA PAVIMENTADA, DMT ATÉ 30 KM (UNIDADE: M3XKM). AF_07/2020 | M3XKM | 240 |  | BDI 1
2.2.3. |  |  | ADEQUAÇÕES SISTEMA DE DRENAGEM | - | 0
2.2.3.1. |  |  | EXECUÇÃO DE REDE | - | 0
2.2.3.1.1. |  |  | ESCAVAÇÃO MECANIZADA DE VALA COM PROFUNDIDADE ATÉ 1,5 M (MÉDIA MONTANTE E JUSANTE/UMA COMPOSIÇÃO POR TRECHO), RETROESCAV. (0,26 M3), LARGURA DE 0,8 M A 1,5 M, EM SOLO DE 1A CATEGORIA, LOCAIS COM BAIXO NÍVEL DE INTERFERÊNCIA. AF_02/2021 | M3 | 247.4 |  | BDI 1
2.2.3.1.2. |  |  | LASTRO COM MATERIAL GRANULAR (PEDRA BRITADA N.3), APLICADO EM PISOS OU LAJES SOBRE SOLO, ESPESSURA DE *10 CM*. AF_01/2024 | M3 | 8.5 |  | BDI 1
2.2.3.1.3. |  |  | CARGA, MANOBRA E DESCARGA DE SOLOS E MATERIAIS GRANULARES EM CAMINHÃO BASCULANTE 10 M³ - CARGA COM ESCAVADEIRA HIDRÁULICA (CAÇAMBA DE 1,20 M³ / 155 HP) E DESCARGA LIVRE (UNIDADE: M3). AF_07/2020 | M3 | 10.46 |  | BDI 1
2.2.3.1.4. |  |  | TRANSPORTE COM CAMINHÃO BASCULANTE DE 10 M³, EM VIA URBANA PAVIMENTADA, DMT ATÉ 30 KM (UNIDADE: M3XKM). AF_07/2020 | M3XKM | 340.83 |  | BDI 1
2.2.3.1.5. |  |  | RADIER EM CONCRETO MAGRO PARA TRAVESSIA DA TUBULAÇÃO E CAIXAS DE DRENAGEM | M3 | 3.45 |  | BDI 1
2.2.3.1.6. |  |  | ESCORAMENTO DE VALA, TIPO DESCONTÍNUO, COM PROFUNDIDADE DE 1,5 A 3,0 M, LARGURA MAIOR OU IGUAL A 1,5 M E MENOR QUE 2,5 M. AF_08/2020 | M2 | 217 |  | BDI 1
2.2.3.1.7. |  |  | TUBO DE CONCRETO ARMADO PARA AGUAS PLUVIAIS, CLASSE PA-2, COM ENCAIXE PONTA E BOLSA, DIAMETRO NOMINAL DE 400 MM | M | 28 |  | BDI 1
2.2.3.1.8. |  |  | ASSENTAMENTO DE TUBO DE CONCRETO PARA REDES COLETORAS DE ÁGUAS PLUVIAIS, DIÂMETRO DE 400 MM, JUNTA RÍGIDA, INSTALADO EM LOCAL COM BAIXO NÍVEL DE INTERFERÊNCIAS (NÃO INCLUI FORNECIMENTO). AF_03/2024 | M | 28 |  | BDI 1
2.2.3.1.9. |  |  | CARGA, MANOBRA E DESCARGA DE TUBOS DE CONCRETO, DN 400 MM, EM CAMINHÃO CARROCERIA COM GUINDAUTO (MUNCK) 11,7 TM. AF_07/2020 | T | 4.48 |  | BDI 1
2.2.3.1.10. |  |  | TRANSPORTE COM CAMINHÃO CARROCERIA 9T, EM VIA URBANA PAVIMENTADA, DMT ATÉ 30KM (UNIDADE: TXKM). AF_07/2020 | TXKM | 134.4 |  | BDI 1
2.2.3.1.11. |  |  | TRANSPORTE COM CAMINHÃO CARROCERIA 9T, EM VIA URBANA PAVIMENTADA, ADICIONAL PARA DMT EXCEDENTE A 30 KM (UNIDADE: TXKM). AF_07/2020 | TXKM | 1111.04 |  | BDI 1
2.2.3.1.12. |  |  | TUBO DE CONCRETO ARMADO PARA AGUAS PLUVIAIS, CLASSE PA-2, COM ENCAIXE PONTA E BOLSA, DIAMETRO NOMINAL DE 600 MM | M | 140 |  | BDI 1
2.2.3.1.13. |  |  | ASSENTAMENTO DE TUBO DE CONCRETO PARA REDES COLETORAS DE ÁGUAS PLUVIAIS, DIÂMETRO DE 600 MM, JUNTA RÍGIDA, INSTALADO EM LOCAL COM BAIXO NÍVEL DE INTERFERÊNCIAS (NÃO INCLUI FORNECIMENTO). AF_03/2024 | M | 140 |  | BDI 1
2.2.3.1.14. |  |  | CARGA, MANOBRA E DESCARGA DE TUBOS DE CONCRETO, DN 600 MM, EM CAMINHÃO CARROCERIA COM GUINDAUTO (MUNCK) 11,7 TM. AF_07/2020 | T | 44.8 |  | BDI 1
2.2.3.1.15. |  |  | TRANSPORTE COM CAMINHÃO CARROCERIA 9T, EM VIA URBANA PAVIMENTADA, DMT ATÉ 30KM (UNIDADE: TXKM). AF_07/2020 | TXKM | 1344 |  | BDI 1
2.2.3.1.16. |  |  | TRANSPORTE COM CAMINHÃO CARROCERIA 9T, EM VIA URBANA PAVIMENTADA, ADICIONAL PARA DMT EXCEDENTE A 30 KM (UNIDADE: TXKM). AF_07/2020 | TXKM | 11110.4 |  | BDI 1
2.2.3.1.17. |  |  | FABRICAÇÃO, MONTAGEM E DESMONTAGEM DE FÔRMA PARA VIGA BALDRAME, EM CHAPA DE MADEIRA COMPENSADA RESINADA, E=17 MM, 4 UTILIZAÇÕES. AF_01/2024 | M2 | 207 |  | BDI 1
2.2.3.1.18. |  |  | ENVELOPE EM CONCRETO FCK=20MPA PARA TRAVESSIAS DE TUBOS | M3 | 17.98 |  | BDI 1
2.2.3.1.19. |  |  | POÇO DE VISITA DE DRENAGEM PLUVIAL PARA REDE DE 400 A 600MM EM TIJOLOS MAÇICOS CERÂMICOS - BASE SINAPI 83709 | UNID. | 10 |  | BDI 1
2.2.3.1.20. |  |  | BOCA PARA BUEIRO SIMPLES TUBULAR D = 60 CM EM CONCRETO, ALAS COM ESCONSIDADE DE 30°, INCLUINDO FÔRMAS E MATERIAIS. AF_07/2021 | UN | 10 |  | BDI 1
2.2.3.1.21. |  |  | REATERRO MECANIZADO DE VALA COM RETROESCAVADEIRA (CAPACIDADE DA CAÇAMBA DA RETRO: 0,26 M³/POTÊNCIA: 88 HP), LARGURA 0,8 A 1,5 M, PROFUNDIDADE ATÉ 1,5 M, COM SOLO (SEM SUBSTITUIÇÃO) DE 1ª CATEGORIA, COM COMPACTADOR DE SOLOS DE PERCUSSÃO AF_08/2023 | M3 | 82.47 |  | BDI 1
2.2.3.1.22. |  |  | TRANSPORTE COM CAMINHÃO BASCULANTE DE 10 M³, EM VIA URBANA PAVIMENTADA, DMT ATÉ 30 KM (UNIDADE: M3XKM). AF_07/2020 | M3XKM | 1997.56 |  | BDI 1
2.2.4. |  |  | PAVIMENTAÇÃO | - | 0
2.2.4.1. |  |  | ESCAVAÇÃO E REGULARIZAÇÃO | - | 0
2.2.4.1.1. |  |  | ESCAVAÇÃO MECÂNICA A CEU ABERTO, MATERIAL 1A CATEGORIA, ESCAVADEIRA HIDRÁULICA, REF 83338 | M³ | 576.39 |  | BDI 1
2.2.4.1.2. |  |  | CARGA, MANOBRA E DESCARGA DE SOLOS E MATERIAIS GRANULARES EM CAMINHÃO BASCULANTE 10 M³ - CARGA COM ESCAVADEIRA HIDRÁULICA (CAÇAMBA DE 1,20 M³ / 155 HP) E DESCARGA LIVRE (UNIDADE: M3). AF_07/2020 | M3 | 778.13 |  | BDI 1
2.2.4.1.3. |  |  | TRANSPORTE COM CAMINHÃO BASCULANTE DE 10 M³, EM VIA URBANA PAVIMENTADA, DMT ATÉ 30 KM (UNIDADE: M3XKM). AF_07/2020 | M3XKM | 14862.27 |  | BDI 1
2.2.4.1.4. |  |  | REGULARIZAÇÃO E COMPACTAÇÃO DE SUBLEITO DE SOLO PREDOMINANTEMENTE ARGILOSO. AF_11/2019 | M2 | 1509.98 |  | BDI 1
2.2.4.2. |  |  | EXECUÇÃO DE BASE | - | 0
2.2.4.2.1. |  |  | EXECUÇÃO E COMPACTAÇÃO DE BASE E OU SUB BASE PARA PAVIMENTAÇÃO DE BRITA GRADUADA SIMPLES - EXCLUSIVE CARGA E TRANSPORTE. AF_11/2019 | M3 | 486.49 |  | BDI 1
2.2.4.2.2. |  |  | CARGA, MANOBRA E DESCARGA DE SOLOS E MATERIAIS GRANULARES EM CAMINHÃO BASCULANTE 10 M³ - CARGA COM ESCAVADEIRA HIDRÁULICA (CAÇAMBA DE 1,20 M³ / 155 HP) E DESCARGA LIVRE (UNIDADE: M3). AF_07/2020 | M3 | 598.39 |  | BDI 1
2.2.4.2.3. |  |  | TRANSPORTE COM CAMINHÃO BASCULANTE DE 10 M³, EM VIA URBANA PAVIMENTADA, DMT ATÉ 30 KM (UNIDADE: M3XKM). AF_07/2020 | M3XKM | 19507.4 |  | BDI 1
2.2.4.3. |  |  | GUIAS E SARJETAS | - | 0
2.2.4.3.1. |  |  | ASSENTAMENTO DE GUIA (MEIO-FIO) EM TRECHO RETO, CONFECCIONADA EM CONCRETO PRÉ-FABRICADO, DIMENSÕES 100X15X13X30 CM (COMPRIMENTO X BASE INFERIOR X BASE SUPERIOR X ALTURA). AF_01/2024 | M | 300 |  | BDI 1
2.2.4.3.2. |  |  | EXECUÇÃO DE SARJETA DE CONCRETO USINADO, MOLDADA IN LOCO , 30 CM BASE X 5 CM ALTURA. BASE 94287 | M | 300 |  | BDI 1
2.2.4.4. |  |  | ACESSIBILIDADE - PASSEIOS NOVOS | - | 0
2.2.4.4.1. |  |  | REGULARIZAÇÃO E COMPACTAÇÃO DE SUBLEITO DE SOLO PREDOMINANTEMENTE ARENOSO. AF_11/2019 | M2 | 497.13 |  | BDI 1
2.2.4.4.2. |  |  | LASTRO COM MATERIAL GRANULAR, APLICADO EM PISOS OU LAJES SOBRE SOLO, ESPESSURA DE *5 CM*. AF_01/2024 | M3 | 24.86 |  | BDI 1
2.2.4.4.3. |  |  | TRANSPORTE COM CAMINHÃO BASCULANTE DE 10 M³, EM VIA URBANA PAVIMENTADA, DMT ATÉ 30 KM (UNIDADE: M3XKM). AF_07/2020 | M3XKM | 745.7 |  | BDI 1
2.2.4.4.4. |  |  | EXECUÇÃO DE PASSEIO (CALÇADA) OU PISO DE CONCRETO COM CONCRETO MOLDADO IN LOCO, USINADO, ACABAMENTO CONVENCIONAL, ESPESSURA 7 CM, ARMADO. AF_08/2022 | M² | 497.13 |  | BDI 1
2.2.4.4.5. |  |  | PISO PODOTÁTIL ALERTA OU DIRECIONAL, 25X25CM, ASSENTADO EM ARGAMASSA | M2 | 75 |  | BDI 1
2.2.4.5. |  |  | PAVIMENTAÇÃO ASFÁLTICA | - | 0
2.2.4.5.1. |  |  | EXECUÇÃO DE IMPRIMAÇÃO COM ASFALTO DILUÍDO CM-30. AF_11/2019 | M² | 1337.48 |  | BDI 1
2.2.4.5.2. |  |  | ASFALTO DILUIDO DE PETROLEO CM-30 | KG | 1604.98 |  | BDI 2
2.2.4.5.3. |  |  | EXECUÇÃO DE PINTURA DE LIGAÇÃO COM EMULSÃO ASFÁLTICA RR-2C. AF_11/2019 MATERIAL NÃO INCLUSO | M² | 1337.48 |  | BDI 1
2.2.4.5.4. |  |  | EMULSAO ASFALTICA CATIONICA RR-2C PARA USO EM PAVIMENTACAO ASFALTICA | KG | 601.87 |  | BDI 2
2.2.4.5.5. |  |  | CIMENTO ASFÁLTICO DE PETRÓLEO (CAP 50/70) PARA FABRICAÇÃO DE CONCRETO BETUMINOSO USINADO A QUENTE (CBUQ), EXCLUSIVE TRANSPORTE | T | 9.08 |  | BDI 2
2.2.4.5.6. |  |  | TRANSPORTE COM CAMINHÃO TANQUE DE TRANSPORTE DE MATERIAL ASFÁLTICO DE 20000 L, EM VIA URBANA PAVIMENTADA, DMT ATÉ 30KM (UNIDADE: TXKM). AF_07/2020 | TXKM | 272.52 |  | BDI 1
2.2.4.5.7. |  |  | TRANSPORTE COM CAMINHÃO TANQUE DE TRANSPORTE DE MATERIAL ASFÁLTICO DE 20000 L, EM VIA URBANA PAVIMENTADA, ADICIONAL PARA DMT EXCEDENTE A 30 KM (UNIDADE: TXKM). AF_07/2020 | TXKM | 2261.96 |  | BDI 1
2.2.4.5.8. |  |  | EXECUÇÃO DE PAVIMENTO COM APLICAÇÃO DE CONCRETO BETUMINOSO USINADO A QUENTE (CBUQ) | M³ | 66.87 |  | BDI 1
2.2.4.5.9. |  |  | TRANSPORTE COM CAMINHÃO BASCULANTE DE 10 M³, EM VIA URBANA PAVIMENTADA, DMT ATÉ 30 KM (UNIDADE: TXKM). AF_07/2020 | TXKM | 4814.93 |  | BDI 1
2.2.5. |  |  | SINALIZAÇÃO VIÁRIA | - | 0
2.2.5.1. |  |  | SINALIZAÇÃO HORIZONTAL | - | 0
2.2.5.1.1. |  |  | PINTURA DE FAIXA COM TERMOPLÁSTICO POR ASPERSÃO - ESPESSURA DE 1,5 MM | m² | 5 |  | BDI 1
2.2.5.1.2. |  |  | PINTURA DE SETAS E ZEBRADOS COM TERMOPLÁSTICO POR EXTRUSÃO - ESPESSURA DE 3,0 MM | m² | 84.65 |  | BDI 1
2.2.5.1.3. |  |  | TACHA REFLETIVA BIDIRECIONAL TIPO I - FORNECIMENTO E COLOCAÇÃO | unid. | 50 |  | BDI 1
2.2.5.2. |  |  | SINALIZAÇÃO VERTICAL | - | 0
2.2.5.2.1. |  |  | CONFECÇÃO DE PLACA EM AÇO Nº 16 GALVANIZADO, COM PELÍCULA RETRORREFLETIVA TIPO I + III | M² | 4.2 |  | BDI 1
2.2.5.2.2. |  |  | FORNECIMENTO E IMPLANTAÇÃO DE SUPORTE METÁLICO GALVANIZADO PARA PLACA | UNID. | 19 |  | BDI 1
2.2.6. |  |  | ENSAIOS TECNOLÓGICOS | - | 0
2.2.6.0.1. |  |  | ENSAIO DE COMPACTAÇÃO - GRANULOMETRIA - SOLOS (SINAPI 74022/10) | UNIDADE | 4 |  | BDI 1
2.2.6.0.2. |  |  | ENSAIO MARSHALL - MISTURA BETUMINOSA A QUENTE - (SINAPI 74022/4) | UNIDADE | 4 |  | BDI 1
2.2.7. |  |  | SERVIÇOS FINAIS | - | 0
2.2.7.0.1. |  |  | LIMPEZA FINAL DE OBRA | M² | 1337.48 |  | BDI 1
3. |  |  | RUA GONÇALVES CHAVES - TRECHO ENTRE RUA ANTÔNIO DOS ANJOS E AV. BENTO GONÇALVES | - | 0
3.1. |  |  | SINALIZAÇÃO DE OBRA | - | 0
3.1.0.0.1. |  |  | SINALIZAÇÃO DE OBRA - RUA GONÇALVES CHAVES | UNIDADE | 1 |  | BDI 1
3.2. |  |  | SERVIÇOS INICIAIS | - | 0
3.2.0.0.1. |  |  | PLACA DE OBRA EM CHAPA GALVANIZADA N.22, ADESIVADA, 3,00x1,50M | M² | 4.5 |  | BDI 1
3.2.0.0.2. |  |  | SERVICOS TOPOGRAFICOS PARA PAVIMENTACAO, INCLUSIVE NOTA DE SERVICOS, ACOMPANHAMENTO E GREIDE REF 78472 | M2 | 7910.88 |  | BDI 1
3.3. |  |  | DRENAGEM | - | 0
3.3.1. |  |  | LIMPEZA, DESOBSTRUÇÃO E AJUSTES NAS CAIXAS DE DRENAGEM EXISTENTES | - | 0
3.3.1.0.1. |  |  | LIMPEZA E DESOBSTRUÇÃO DE CAIXAS COLETORAS | UNIDADE | 10 |  | BDI 1
3.3.2. |  |  | AJUSTES DAS TAMPAS DAS CAIXAS EXISTENTES LOCALIZADAS NO MEIO DA VIA | - | 0
3.3.2.0.1. |  |  | EXECUÇÃO DE CORTE EM PAVIMENTOS (CONCRETO OU CBUQ) | M | 22.56 |  | BDI 1
3.3.2.0.2. |  |  | TRANSPORTE COM CAMINHÃO BASCULANTE DE 10 M³, EM VIA URBANA PAVIMENTADA, DMT ATÉ 30 KM (UNIDADE: M3XKM). AF_07/2020 | M3XKM | 78.96 |  | BDI 1
3.3.2.0.3. |  |  | ASSENTAMENTO DE ANEL EM CONCRETO PRÉ-MOLDADO ARMADO, DIÂMETRO INTERNO = 0,6 M E ASSENTAMENTO DE TAMPÃO DE FERRO FUNDIDO D = 0,6 M | UNID. | 22.56 |  | BDI 1
3.3.2.0.4. |  |  | TAMPAO FOFO SIMPLES COM BASE / REQUADRO, CLASSE D400 CARGA MAX. 40 T, REDONDO, TAMPA 600 MM (COM INSCRICAO EM RELEVO DO TIPO DE REDE) | UN | 12 |  | BDI 1
3.4. |  |  | REDES DE DRENAGEM PLUVIAL | - | 0
3.4.1. |  |  | EXECUÇÃO DAS REDES | - | 0
3.4.1.0.1. |  |  | ESCAVAÇÃO MECANIZADA DE VALA COM PROF. ATÉ 1,5 M (MÉDIA MONTANTE E JUSANTE/UMA COMPOSIÇÃO POR TRECHO), ESCAVADEIRA (0,8 M3), LARG. DE 1,5 M A 2,5 M, EM SOLO DE 1A CATEGORIA, LOCAIS COM BAIXO NÍVEL DE INTERFERÊNCIA. AF_02/2021 | M3 | 768.65 |  | BDI 1
3.4.1.0.2. |  |  | TRANSPORTE COM CAMINHÃO BASCULANTE DE 10 M³, EM VIA URBANA PAVIMENTADA, DMT ATÉ 30 KM (UNIDADE: M3XKM). AF_07/2020 | M3XKM | 11621.99 |  | BDI 1
3.4.1.0.3. |  |  | CARGA, MANOBRA E DESCARGA DE SOLOS E MATERIAIS GRANULARES EM CAMINHÃO BASCULANTE 10 M³ - CARGA COM ESCAVADEIRA HIDRÁULICA (CAÇAMBA DE 1,20 M³ / 155 HP) E DESCARGA LIVRE (UNIDADE: M3). AF_07/2020 | M3 | 1037.68 |  | BDI 1
3.4.1.0.4. |  |  | TUBO DE CONCRETO ARMADO PARA AGUAS PLUVIAIS, CLASSE PA-2, COM ENCAIXE PONTA E BOLSA, DIAMETRO NOMINAL DE 600 MM | M | 306.55 |  | BDI 1
3.4.1.0.5. |  |  | ASSENTAMENTO DE TUBO DE CONCRETO PARA REDES COLETORAS DE ÁGUAS PLUVIAIS, DIÂMETRO DE 600 MM, JUNTA RÍGIDA, INSTALADO EM LOCAL COM BAIXO NÍVEL DE INTERFERÊNCIAS (NÃO INCLUI FORNECIMENTO). AF_03/2024 | M | 306.55 |  | BDI 1
3.4.1.0.6. |  |  | CARGA, MANOBRA E DESCARGA DE TUBOS DE CONCRETO, DN 600 MM, EM CAMINHÃO CARROCERIA COM GUINDAUTO (MUNCK) 11,7 TM. AF_07/2020 | T | 98.1 |  | BDI 1
3.4.1.0.7. |  |  | TRANSPORTE COM CAMINHÃO CARROCERIA 9T, EM VIA URBANA PAVIMENTADA, DMT ATÉ 30KM (UNIDADE: TXKM). AF_07/2020 | TXKM | 2942.88 |  | BDI 1
3.4.1.0.8. |  |  | TRANSPORTE COM CAMINHÃO CARROCERIA 9T, EM VIA URBANA PAVIMENTADA, ADICIONAL PARA DMT EXCEDENTE A 30 KM (UNIDADE: TXKM). AF_07/2020 | TXKM | 24327.81 |  | BDI 1
3.4.1.0.9. |  |  | TUBO DE CONCRETO ARMADO PARA AGUAS PLUVIAIS, CLASSE PA-2, COM ENCAIXE PONTA E BOLSA, DIAMETRO NOMINAL DE 400 MM | M | 226.58 |  | BDI 1
3.4.1.0.10. |  |  | ASSENTAMENTO DE TUBO DE CONCRETO PARA REDES COLETORAS DE ÁGUAS PLUVIAIS, DIÂMETRO DE 400 MM, JUNTA RÍGIDA, INSTALADO EM LOCAL COM BAIXO NÍVEL DE INTERFERÊNCIAS (NÃO INCLUI FORNECIMENTO). AF_03/2024 | M | 226.58 |  | BDI 1
3.4.1.0.11. |  |  | CARGA, MANOBRA E DESCARGA DE TUBOS DE CONCRETO, DN 400 MM, EM CAMINHÃO CARROCERIA COM GUINDAUTO (MUNCK) 11,7 TM. AF_07/2020 | T | 36.25 |  | BDI 1
3.4.1.0.12. |  |  | TRANSPORTE COM CAMINHÃO CARROCERIA 9T, EM VIA URBANA PAVIMENTADA, DMT ATÉ 30KM (UNIDADE: TXKM). AF_07/2020 | TXKM | 1087.58 |  | BDI 1
3.4.1.0.13. |  |  | TRANSPORTE COM CAMINHÃO CARROCERIA 9T, EM VIA URBANA PAVIMENTADA, ADICIONAL PARA DMT EXCEDENTE A 30 KM (UNIDADE: TXKM). AF_07/2020 | TXKM | 8990.69 |  | BDI 1
3.4.2. |  |  | ENVELOPE DAS TUBULAÇÕES | - | 0
3.4.2.0.1. |  |  | LASTRO COM MATERIAL GRANULAR, APLICADO EM PISOS OU LAJES SOBRE SOLO, ESPESSURA DE *5 CM*. AF_01/2024 | M3 | 36.78 |  | BDI 1
3.4.2.0.2. |  |  | CARGA, MANOBRA E DESCARGA DE SOLOS E MATERIAIS GRANULARES EM CAMINHÃO BASCULANTE 10 M³ - CARGA COM ESCAVADEIRA HIDRÁULICA (CAÇAMBA DE 1,20 M³ / 155 HP) E DESCARGA LIVRE (UNIDADE: M3). AF_07/2020 | M3 | 45.24 |  | BDI 1
3.4.2.0.3. |  |  | TRANSPORTE COM CAMINHÃO BASCULANTE DE 10 M³, EM VIA URBANA PAVIMENTADA, DMT ATÉ 30 KM (UNIDADE: M3XKM). AF_07/2020 | M3XKM | 913.84 |  | BDI 1
3.4.2.0.4. |  |  | RADIER EM CONCRETO MAGRO PARA TRAVESSIA DA TUBULAÇÃO E CAIXAS DE DRENAGEM | M3 | 36.12 |  | BDI 1
3.4.2.0.5. |  |  | FORMAS PARA ENVELOPE DE CONCRETO PARA TRAVESSIAS DAS TUBULAÇÕES - REAPROVEITAMENTO 5X | M2 | 126.59 |  | BDI 1
3.4.2.0.6. |  |  | ENVELOPE EM CONCRETO FCK=20MPA PARA TRAVESSIAS DE TUBOS | M3 | 120.27 |  | BDI 1
3.4.3. |  |  | RECOMPOSIÇÃO DAS VALAS DE DRENAGEM, COM BASE DE BRITA GRADUADA E IMPRIMAÇÃO | - | 0
3.4.3.0.1. |  |  | EXECUÇÃO E COMPACTAÇÃO DE BASE E OU SUB BASE PARA PAVIMENTAÇÃO DE BRITA GRADUADA SIMPLES - EXCLUSIVE CARGA E TRANSPORTE. AF_11/2019 | M3 | 459.65 |  | BDI 1
3.4.3.0.2. |  |  | CARGA, MANOBRA E DESCARGA DE SOLOS E MATERIAIS GRANULARES EM CAMINHÃO BASCULANTE 10 M³ - CARGA COM ESCAVADEIRA HIDRÁULICA (CAÇAMBA DE 1,20 M³ / 155 HP) E DESCARGA LIVRE (UNIDADE: M3). AF_07/2020 | M3 | 565.37 |  | BDI 1
3.4.3.0.3. |  |  | TRANSPORTE COM CAMINHÃO BASCULANTE DE 10 M³, EM VIA URBANA PAVIMENTADA, DMT ATÉ 30 KM (UNIDADE: M3XKM). AF_07/2020 | M3XKM | 11929.3 |  | BDI 1
3.4.3.0.4. |  |  | ASFALTO DILUIDO DE PETROLEO CM-30 | KG | 694.14 |  | BDI 1
3.4.3.0.5. |  |  | EXECUÇÃO DE IMPRIMAÇÃO COM ASFALTO DILUÍDO CM-30. AF_11/2019 | M² | 578.45 |  | BDI 1
3.4.3.0.6. |  |  | TRANSPORTE COM CAMINHÃO TANQUE DE TRANSPORTE DE MATERIAL ASFÁLTICO DE 30000 L, EM VIA URBANA PAVIMENTADA, DMT ATÉ 30KM (UNIDADE: TXKM). AF_07/2020 | TXKM | 20.82 |  | BDI 1
3.4.3.0.7. |  |  | TRANSPORTE COM CAMINHÃO TANQUE DE TRANSPORTE DE MATERIAL ASFÁLTICO DE 30000 L, EM VIA URBANA PAVIMENTADA, ADICIONAL PARA DMT EXCEDENTE A 30 KM (UNIDADE: TXKM). AF_07/2020 | TXKM | 172.84 |  | BDI 1
3.4.3.0.8. |  |  | TRANSPORTE COM CAMINHÃO TANQUE DE TRANSPORTE DE MATERIAL ASFÁLTICO DE 30000 L, EM VIA URBANA PAVIMENTADA, DMT ATÉ 30KM (UNIDADE: TXKM). AF_07/2020 | TXKM | 15.34 |  | BDI 1
3.4.4. |  |  | POÇOS DE VISITAS E BOCAS DE LOBO PLUVIAL | - | 0
3.4.4.0.1. |  |  | LASTRO COM MATERIAL GRANULAR, APLICADO EM PISOS OU LAJES SOBRE SOLO, ESPESSURA DE *5 CM*. AF_01/2024 | M3 | 2.02 |  | BDI 1
3.4.4.0.2. |  |  | CARGA, MANOBRA E DESCARGA DE SOLOS E MATERIAIS GRANULARES EM CAMINHÃO BASCULANTE 10 M³ - CARGA COM ESCAVADEIRA HIDRÁULICA (CAÇAMBA DE 1,20 M³ / 155 HP) E DESCARGA LIVRE (UNIDADE: M3). AF_07/2020 | M3 | 2.48 |  | BDI 1
3.4.4.0.3. |  |  | TRANSPORTE COM CAMINHÃO BASCULANTE DE 10 M³, EM VIA URBANA PAVIMENTADA, DMT ATÉ 30 KM (UNIDADE: M3XKM). AF_07/2020 | M3XKM | 50.19 |  | BDI 1
3.4.4.0.4. |  |  | RADIER EM CONCRETO MAGRO PARA TRAVESSIA DA TUBULAÇÃO E CAIXAS DE DRENAGEM | M3 | 5.49 |  | BDI 1
3.4.4.0.5. |  |  | ALVENARIA EM TIJOLO CERAMICO MACICO 5X10X20CM 1 VEZ (ESPESSURA 20CM), ASSENTADO COM ARGAMASSA TRACO 1:2:8 (CIMENTO, CAL E AREIA) | M2 | 109.4 |  | BDI 1
3.4.4.0.6. |  |  | ARGAMASSA TRAÇO 1:3 (EM VOLUME DE CIMENTO E AREIA MÉDIA ÚMIDA), PREPARO MECÂNICO COM BETONEIRA 400 L. AF_08/2019 | M3 | 3.28 |  | BDI 1
3.4.4.0.7. |  |  | TAMPA DE CONCRETO 1,40X1,40M -calçada- e=8cm | UNIDADE | 17 |  | BDI 1
3.4.4.0.8. |  |  | TAMPA DE CONCRETO 1,40X1,40M P/ CX INSPEÇÃO e=20cm - meio da via | UNIDADE | 12 |  | BDI 1
3.4.5. |  |  | SARJETAS | - | 0
3.4.5.0.1. |  |  | EXECUÇÃO DE CORTE EM PAVIMENTOS (CONCRETO OU CBUQ) | M | 1085.75 |  | BDI 1
3.4.5.0.2. |  |  | CARGA, MANOBRA E DESCARGA DE SOLOS E MATERIAIS GRANULARES EM CAMINHÃO BASCULANTE 10 M³ - CARGA COM ESCAVADEIRA HIDRÁULICA (CAÇAMBA DE 1,20 M³ / 155 HP) E DESCARGA LIVRE (UNIDADE: M3). AF_07/2020 | M3 | 87.95 |  | BDI 1
3.4.5.0.3. |  |  | TRANSPORTE COM CAMINHÃO BASCULANTE DE 10 M³, EM VIA URBANA PAVIMENTADA, DMT ATÉ 30 KM (UNIDADE: M3XKM). AF_07/2020 | M3XKM | 228.01 |  | BDI 1
3.4.5.0.4. |  |  | EXECUÇÃO DE SARJETA DE CONCRETO USINADO, MOLDADA IN LOCO EM TRECHO RETO, 30 CM BASE X 6 CM ALTURA. | M | 1085.75 |  | BDI 1
3.4.6. |  |  | MEIO-FIO PRÉ MOLDADO | - | 0
3.4.6.0.1. |  |  | MEIO-FIO OU GUIA DE CONCRETO PRE-MOLDADO, TIPO CHAPEU PARA BOCA DE LOBO, DIMENSOES *1,20* X 0,15 X 0,30 M | UN | 15 |  | BDI 1
3.4.6.0.2. |  |  | ASSENTAMENTO DE MEIO-FIO TIPO CHAPÉU PARA BOCA DE LOBO | UNIDADE | 15 |  | BDI 1
3.4.6.0.3. |  |  | ASSENTAMENTO DE GUIA (MEIO-FIO) EM TRECHO RETO, CONFECCIONADA EM CONCRETO PRÉ-FABRICADO, DIMENSÕES 100X15X13X30 CM (COMPRIMENTO X BASE INFERIOR X BASE SUPERIOR X ALTURA). AF_01/2024 | M | 4 |  | BDI 1
3.5. |  |  | PAVIMENTAÇÃO EM CONCRETO BETUMINOSO USINADO À QUENTE (CBUQ) | - | 0
3.5.1. |  |  | ESCAVAÇÃO DE SUBLEITO PARA REFORÇO DE SUB-BASE E BASE | - | 0
3.5.1.0.1. |  |  | ESCAVAÇÃO MECÂNICA A CEU ABERTO, MATERIAL 1A CATEGORIA, ESCAVADEIRA HIDRÁULICA, REF 83338 | M³ | 579.53 |  | BDI 1
3.5.1.0.2. |  |  | TRANSPORTE COM CAMINHÃO BASCULANTE DE 10 M³, EM VIA URBANA PAVIMENTADA, DMT ATÉ 30 KM (UNIDADE: M3XKM). AF_07/2020 | M3XKM | 8762.49 |  | BDI 1
3.5.1.0.3. |  |  | CARGA, MANOBRA E DESCARGA DE SOLOS E MATERIAIS GRANULARES EM CAMINHÃO BASCULANTE 10 M³ - CARGA COM ESCAVADEIRA HIDRÁULICA (CAÇAMBA DE 1,20 M³ / 155 HP) E DESCARGA LIVRE (UNIDADE: M3). AF_07/2020 | M3 | 782.37 |  | BDI 1
3.5.1.0.4. |  |  | REGULARIZAÇÃO E COMPACTAÇÃO DE SUBLEITO DE SOLO PREDOMINANTEMENTE ARENOSO. AF_11/2019 | M2 | 1159.06 |  | BDI 1
3.5.2. |  |  | REFORÇO DE SUB BASE EM RACHÃO | - | 0
3.5.2.0.1. |  |  | EXECUÇÃO E COMPACTAÇÃO DE BASE E OU SUB BASE PARA PAVIMENTAÇÃO DE PEDRA RACHÃO - EXCLUSIVE CARGA E TRANSPORTE. AF_11/2019 | M3 | 347.72 |  | BDI 1
3.5.2.0.2. |  |  | TRANSPORTE COM CAMINHÃO BASCULANTE DE 10 M³, EM VIA URBANA PAVIMENTADA, DMT ATÉ 30 KM (UNIDADE: M3XKM). AF_07/2020 | M3XKM | 10535.86 |  | BDI 1
3.5.2.0.3. |  |  | CARGA, MANOBRA E DESCARGA DE SOLOS E MATERIAIS GRANULARES EM CAMINHÃO BASCULANTE 10 M³ - CARGA COM ESCAVADEIRA HIDRÁULICA (CAÇAMBA DE 1,20 M³ / 155 HP) E DESCARGA LIVRE (UNIDADE: M3). AF_07/2020 | M3 | 521.58 |  | BDI 1
3.5.3. |  |  | REFORÇO DE BASE EM BRITA GRADUADA | - | 0
3.5.3.0.1. |  |  | EXECUÇÃO E COMPACTAÇÃO DE BASE E OU SUB BASE PARA PAVIMENTAÇÃO DE BRITA GRADUADA SIMPLES - EXCLUSIVE CARGA E TRANSPORTE. AF_11/2019 | M3 | 231.81 |  | BDI 1
3.5.3.0.2. |  |  | TRANSPORTE COM CAMINHÃO BASCULANTE DE 10 M³, EM VIA URBANA PAVIMENTADA, DMT ATÉ 30 KM (UNIDADE: M3XKM). AF_07/2020 | M3XKM | 5759.6 |  | BDI 1
3.5.3.0.3. |  |  | CARGA, MANOBRA E DESCARGA DE SOLOS E MATERIAIS GRANULARES EM CAMINHÃO BASCULANTE 10 M³ - CARGA COM ESCAVADEIRA HIDRÁULICA (CAÇAMBA DE 1,20 M³ / 155 HP) E DESCARGA LIVRE (UNIDADE: M3). AF_07/2020 | M3 | 285.13 |  | BDI 1
3.5.4. |  |  | FRESAGEM | - | 0
3.5.4.0.1. |  |  | FRESAGEM DE PAVIMENTO ASFÁLTICO (PROFUNDIDADE ATÉ 5,0 CM) - EXCLUSIVE TRANSPORTE. AF_11/2019 | M2 | 436.64 |  | BDI 1
3.5.4.0.2. |  |  | CARGA, MANOBRA E DESCARGA DE SOLOS E MATERIAIS GRANULARES EM CAMINHÃO BASCULANTE 10 M³ - CARGA COM ESCAVADEIRA HIDRÁULICA (CAÇAMBA DE 1,20 M³ / 155 HP) E DESCARGA LIVRE (UNIDADE: M3). AF_07/2020 | M3 | 29.47 |  | BDI 1
3.5.4.0.3. |  |  | TRANSPORTE COM CAMINHÃO BASCULANTE DE 10 M³, EM VIA URBANA PAVIMENTADA, DMT ATÉ 30 KM (UNIDADE: M3XKM). AF_07/2020 | M3XKM | 103.16 |  | BDI 1
3.5.5. |  |  | PAVIMENTO EM CONCRETO BETUMINOSO - CBUQ | - | 0
3.5.5.1. |  |  | EXECUÇÃO DE LIMPEZA TOTAL DA PISTA E IMPRIMAÇÃO NAS ÁREAS DE REFORÇO | - | 0
3.5.5.1.1. |  |  | LIMPEZA DE VIA PARA RECAPEAMENTO COM VASSOURA MECÂNICA | M2 | 7910.88 |  | BDI 1
3.5.5.1.2. |  |  | EXECUÇÃO DE IMPRIMAÇÃO COM ASFALTO DILUÍDO CM-30. AF_11/2019 | M² | 1159.06 |  | BDI 1
3.5.5.1.3. |  |  | ASFALTO DILUIDO DE PETROLEO CM-30 | KG | 1309.74 |  | BDI 1
3.5.5.1.4. |  |  | TRANSPORTE COM CAMINHÃO TANQUE DE TRANSPORTE DE MATERIAL ASFÁLTICO DE 30000 L, EM VIA URBANA PAVIMENTADA, DMT ATÉ 30KM (UNIDADE: TXKM). AF_07/2020 | TXKM | 39.29 |  | BDI 1
3.5.5.1.5. |  |  | TRANSPORTE COM CAMINHÃO TANQUE DE TRANSPORTE DE MATERIAL ASFÁLTICO DE 30000 L, EM VIA URBANA PAVIMENTADA, ADICIONAL PARA DMT EXCEDENTE A 30 KM (UNIDADE: TXKM). AF_07/2020 | TXKM | 326.12 |  | BDI 1
3.5.5.1.6. |  |  | TRANSPORTE COM CAMINHÃO TANQUE DE TRANSPORTE DE MATERIAL ASFÁLTICO DE 30000 L, EM VIA URBANA PAVIMENTADA, DMT ATÉ 30KM (UNIDADE: TXKM). AF_07/2020 | TXKM | 27.64 |  | BDI 1
3.5.5.2. |  |  | 1° CAMADA DE REGULA EM CBUQ (BINDER) - 3CM | - | 0
3.5.5.2.1. |  |  | EMULSAO ASFALTICA CATIONICA RR-2C PARA USO EM PAVIMENTACAO ASFALTICA | KG | 3559.9 |  | BDI 2
3.5.5.2.2. |  |  | TRANSPORTE COM CAMINHÃO TANQUE DE TRANSPORTE DE MATERIAL ASFÁLTICO DE 30000 L, EM VIA URBANA PAVIMENTADA, DMT ATÉ 30KM (UNIDADE: TXKM). AF_07/2020 | TXKM | 106.8 |  | BDI 1
3.5.5.2.3. |  |  | TRANSPORTE COM CAMINHÃO TANQUE DE TRANSPORTE DE MATERIAL ASFÁLTICO DE 30000 L, EM VIA URBANA PAVIMENTADA, ADICIONAL PARA DMT EXCEDENTE A 30 KM (UNIDADE: TXKM). AF_07/2020 | TXKM | 886.41 |  | BDI 1
3.5.5.2.4. |  |  | TRANSPORTE COM CAMINHÃO TANQUE DE TRANSPORTE DE MATERIAL ASFÁLTICO DE 30000 L, EM VIA URBANA PAVIMENTADA, DMT ATÉ 30KM (UNIDADE: TXKM). AF_07/2020 | TXKM | 75.11 |  | BDI 1
3.5.5.2.5. |  |  | EXECUÇÃO DE PINTURA DE LIGAÇÃO COM EMULSÃO ASFÁLTICA RR-2C. AF_11/2019 MATERIAL NÃO INCLUSO | M² | 7585.16 |  | BDI 1
3.5.5.2.6. |  |  | CIMENTO ASFÁLTICO DE PETRÓLEO (CAP 50/70) PARA FABRICAÇÃO DE CONCRETO BETUMINOSO USINADO A QUENTE (CBUQ), EXCLUSIVE TRANSPORTE | T | 30.58 |  | BDI 2
3.5.5.2.7. |  |  | TRANSPORTE COM CAMINHÃO TANQUE DE TRANSPORTE DE MATERIAL ASFÁLTICO DE 30000 L, EM VIA URBANA PAVIMENTADA, DMT ATÉ 30KM (UNIDADE: TXKM). AF_07/2020 | TXKM | 1063.59 |  | BDI 1
3.5.5.2.8. |  |  | TRANSPORTE COM CAMINHÃO TANQUE DE TRANSPORTE DE MATERIAL ASFÁLTICO DE 30000 L, EM VIA URBANA PAVIMENTADA, ADICIONAL PARA DMT EXCEDENTE A 30 KM (UNIDADE: TXKM). AF_07/2020 | TXKM | 8827.79 |  | BDI 1
3.5.5.2.9. |  |  | EXECUÇÃO DE PAVIMENTO COM APLICAÇÃO DE CONCRETO BETUMINOSO USINADO A QUENTE (CBUQ) | M³ | 227.55 |  | BDI 1
3.5.5.2.10. |  |  | TRANSPORTE COM CAMINHÃO BASCULANTE DE 10 M³, EM VIA URBANA PAVIMENTADA, DMT ATÉ 30 KM (UNIDADE: TXKM). AF_07/2020 | TXKM | 11523.37 |  | BDI 1
3.5.5.3. |  |  | 2° CAMADA - CAPA DE ROLAMENTO - 3CM | - | 0
3.5.5.3.1. |  |  | EMULSAO ASFALTICA CATIONICA RR-2C PARA USO EM PAVIMENTACAO ASFALTICA | KG | 3413.32 |  | BDI 2
3.5.5.3.2. |  |  | TRANSPORTE COM CAMINHÃO TANQUE DE TRANSPORTE DE MATERIAL ASFÁLTICO DE 30000 L, EM VIA URBANA PAVIMENTADA, DMT ATÉ 30KM (UNIDADE: TXKM). AF_07/2020 | TXKM | 102.4 |  | BDI 1
3.5.5.3.3. |  |  | TRANSPORTE COM CAMINHÃO TANQUE DE TRANSPORTE DE MATERIAL ASFÁLTICO DE 30000 L, EM VIA URBANA PAVIMENTADA, ADICIONAL PARA DMT EXCEDENTE A 30 KM (UNIDADE: TXKM). AF_07/2020 | TXKM | 849.92 |  | BDI 1
3.5.5.3.4. |  |  | TRANSPORTE COM CAMINHÃO TANQUE DE TRANSPORTE DE MATERIAL ASFÁLTICO DE 30000 L, EM VIA URBANA PAVIMENTADA, DMT ATÉ 30KM (UNIDADE: TXKM). AF_07/2020 | TXKM | 72.02 |  | BDI 1
3.5.5.3.5. |  |  | EXECUÇÃO DE PINTURA DE LIGAÇÃO COM EMULSÃO ASFÁLTICA RR-2C. AF_11/2019 MATERIAL NÃO INCLUSO | M² | 7585.16 |  | BDI 1
3.5.5.3.6. |  |  | CIMENTO ASFÁLTICO DE PETRÓLEO (CAP 50/70) PARA FABRICAÇÃO DE CONCRETO BETUMINOSO USINADO A QUENTE (CBUQ), EXCLUSIVE TRANSPORTE | T | 32.77 |  | BDI 2
3.5.5.3.7. |  |  | TRANSPORTE COM CAMINHÃO TANQUE DE TRANSPORTE DE MATERIAL ASFÁLTICO DE 30000 L, EM VIA URBANA PAVIMENTADA, DMT ATÉ 30KM (UNIDADE: TXKM). AF_07/2020 | TXKM | 1085.44 |  | BDI 1
3.5.5.3.8. |  |  | TRANSPORTE COM CAMINHÃO TANQUE DE TRANSPORTE DE MATERIAL ASFÁLTICO DE 30000 L, EM VIA URBANA PAVIMENTADA, ADICIONAL PARA DMT EXCEDENTE A 30 KM (UNIDADE: TXKM). AF_07/2020 | TXKM | 9009.12 |  | BDI 1
3.5.5.3.9. |  |  | EXECUÇÃO DE PAVIMENTO COM APLICAÇÃO DE CONCRETO BETUMINOSO USINADO A QUENTE (CBUQ) | M³ | 227.55 |  | BDI 1
3.5.5.3.10. |  |  | TRANSPORTE COM CAMINHÃO BASCULANTE DE 10 M³, EM VIA URBANA PAVIMENTADA, DMT ATÉ 30 KM (UNIDADE: TXKM). AF_07/2020 | TXKM | 11523.37 |  | BDI 1
3.6. |  |  | RAMPAS DE ACESSIBILIDADE E PISO TÁTIL | - | 0
3.6.1. |  |  | RAMPAS DE ACESSIBILIDADE | - | 0
3.6.1.0.1. |  |  | RETIRADA DE MEIO-FIO COM EMPILHAMENTO, SEM REMOÇÃO | M | 31.2 |  | BDI 1
3.6.1.0.2. |  |  | REASSENTAMENTO DE MEIO-FIO | M | 31.2 |  | BDI 1
3.6.1.0.3. |  |  | DEMOLIÇÃO DE CONTRAPISO DE CONCRETO SIMPLES - ESPESSURA 12CM | M² | 35.7 |  | BDI 1
3.6.1.0.4. |  |  | CARGA, MANOBRA E DESCARGA DE SOLOS E MATERIAIS GRANULARES EM CAMINHÃO BASCULANTE 10 M³ - CARGA COM ESCAVADEIRA HIDRÁULICA (CAÇAMBA DE 1,20 M³ / 155 HP) E DESCARGA LIVRE (UNIDADE: M3). AF_07/2020 | M3 | 5.78 |  | BDI 1
3.6.1.0.5. |  |  | TRANSPORTE COM CAMINHÃO BASCULANTE DE 10 M³, EM VIA URBANA PAVIMENTADA, DMT ATÉ 30 KM (UNIDADE: M3XKM). AF_07/2020 | M3XKM | 20.24 |  | BDI 1
3.6.1.0.6. |  |  | LASTRO COM MATERIAL GRANULAR, APLICADO EM PISOS OU LAJES SOBRE SOLO, ESPESSURA DE *5 CM*. AF_01/2024 | M3 | 1.79 |  | BDI 1
3.6.1.0.7. |  |  | CARGA, MANOBRA E DESCARGA DE SOLOS E MATERIAIS GRANULARES EM CAMINHÃO BASCULANTE 10 M³ - CARGA COM ESCAVADEIRA HIDRÁULICA (CAÇAMBA DE 1,20 M³ / 155 HP) E DESCARGA LIVRE (UNIDADE: M3). AF_07/2020 | M3 | 2.41 |  | BDI 1
3.6.1.0.8. |  |  | TRANSPORTE COM CAMINHÃO BASCULANTE DE 10 M³, EM VIA URBANA PAVIMENTADA, DMT ATÉ 30 KM (UNIDADE: M3XKM). AF_07/2020 | M3XKM | 44.35 |  | BDI 1
3.6.1.0.9. |  |  | EXECUÇÃO DE PASSEIO (CALÇADA) OU PISO DE CONCRETO COM CONCRETO MOLDADO IN LOCO, USINADO C20, ACABAMENTO CONVENCIONAL, NÃO ARMADO. AF_08/2022 | M3 | 2.5 |  | BDI 1
3.6.2. |  |  | PISO PODOTÁTIL | - | 0
3.6.2.0.1. |  |  | EXECUÇÃO DE CORTE EM PAVIMENTOS (CONCRETO OU CBUQ) | M | 8 |  | BDI 1
3.6.2.0.2. |  |  | TRANSPORTE COM CAMINHÃO BASCULANTE DE 10 M³, EM VIA URBANA PAVIMENTADA, DMT ATÉ 30 KM (UNIDADE: M3XKM). AF_07/2020 | M3XKM | 0.27 |  | BDI 1
3.6.2.0.3. |  |  | PISO PODOTÁTIL ALERTA OU DIRECIONAL, 25X25CM, ASSENTADO EM ARGAMASSA | M2 | 5.25 |  | BDI 1
3.6.2.0.4. |  |  | PISO PODOTÁTIL ALERTA OU DIRECIONAL, 25X25CM, ASSENTADO EM ARGAMASSA | M2 | 3.78 |  | BDI 1
3.7. |  |  | PAISAGISMO | - | 0
3.7.0.0.1. |  |  | PODA EM ALTURA DE ÁRVORE COM DIÂMETRO DE TRONCO MAIOR OU IGUAL A 0,20 M E MENOR QUE 0,40 M. AF_03/2024 | UN | 14 |  | BDI 1
3.7.0.0.2. |  |  | TRANSPORTE COM CAMINHÃO BASCULANTE DE 10 M³, EM VIA URBANA PAVIMENTADA, DMT ATÉ 30 KM (UNIDADE: M3XKM). AF_07/2020 | M3XKM | 53.2 |  | BDI 1
3.8. |  |  | SINALIZAÇÃO | - | 0
3.8.1. |  |  | SINALIZAÇÃO VIÁRIA HORIZONTAL | - | 0
3.8.1.1. |  |  | PINTURAS DE LINHAS DE RETENÇÃO, PARES E ZEBRADOS | - | 0
3.8.1.1.1. |  |  | PINTURA DE SETAS E ZEBRADOS COM TERMOPLÁSTICO POR EXTRUSÃO - ESPESSURA DE 3,0 MM | m² | 109.6 |  | BDI 1
3.8.1.1.2. |  |  | PINTURA DE SETAS E ZEBRADOS COM TERMOPLÁSTICO POR EXTRUSÃO - ESPESSURA DE 3,0 MM | m² | 34.61 |  | BDI 1
3.8.1.1.3. |  |  | PINTURA DE SETAS E ZEBRADOS COM TERMOPLÁSTICO POR EXTRUSÃO - ESPESSURA DE 3,0 MM | m² | 4.98 |  | BDI 1
3.8.1.2. |  |  | SETAS SENTIDO DA VIA | - | 0
3.8.1.2.1. |  |  | PINTURA DE FAIXA COM TERMOPLÁSTICO POR ASPERSÃO - ESPESSURA DE 1,5 MM | m² | 28.82 |  | BDI 1
3.8.1.3. |  |  | PINTURA BRANCA ESTACIONAMENTOS, RETENÇÃO E CONTÍNUA ANTES DAS FAIXAS E AMARELA DA RUA PADRE FELÍCIO | - | 0
3.8.1.3.1. |  |  | PINTURA DE FAIXA COM TERMOPLÁSTICO POR ASPERSÃO - ESPESSURA DE 1,5 MM | m² | 643.7 |  | BDI 1
3.8.1.3.2. |  |  | PINTURA DE FAIXA COM TERMOPLÁSTICO POR ASPERSÃO - ESPESSURA DE 1,5 MM | m² | 1.87 |  | BDI 1
3.8.1.4. |  |  | PINTURAS DA CICLOFAIXA | - | 0
3.8.1.4.1. |  |  | PINTURA DE FAIXA COM TERMOPLÁSTICO POR ASPERSÃO - ESPESSURA DE 1,5 MM | m² | 8.96 |  | BDI 1
3.8.1.4.2. |  |  | PINTURA DE FAIXA COM TERMOPLÁSTICO POR ASPERSÃO - ESPESSURA DE 1,5 MM | m² | 2.51 |  | BDI 1
3.8.1.4.3. |  |  | PINTURA DE FAIXA COM TERMOPLÁSTICO POR ASPERSÃO - ESPESSURA DE 1,5 MM | m² | 2.5 |  | BDI 1
3.8.1.4.4. |  |  | PINTURA DE FAIXA COM TERMOPLÁSTICO POR ASPERSÃO - ESPESSURA DE 1,5 MM | m² | 56.02 |  | BDI 1
3.8.1.5. |  |  | TACHÃO E TACHINHAS | - | 0
3.8.1.5.1. |  |  | TACHA REFLETIVA - MONODIRECIONAL - FORNECIMENTO E COLOCAÇÃO | UNID | 299 |  | BDI 1
3.8.1.5.2. |  |  | TACHÃO REFLETIVO - BIDIRECIONAL - FORNECIMENTO E COLOCAÇÃO | UNID | 133 |  | BDI 1
3.8.1.5.3. |  |  | TACHA REFLETIVA - MONODIRECIONAL - FORNECIMENTO E COLOCAÇÃO | UNID | 7 |  | BDI 1
3.8.2. |  |  | SINALIZAÇÃO VIÁRIA - VERTICAL | - | 0
3.8.2.0.1. |  |  | CONFECÇÃO DE PLACA EM AÇO Nº 16 GALVANIZADO, COM PELÍCULA RETRORREFLETIVA TIPO I + III | M² | 2.68 |  | BDI 1
3.8.2.0.2. |  |  | FORNECIMENTO E IMPLANTAÇÃO DE SUPORTE METÁLICO GALVANIZADO PARA PLACA | UNID. | 11 |  | BDI 1
3.9. |  |  | ENSAIO TECNOLOGICO | - | 0
3.9.0.0.1. |  |  | ENSAIO MARSHALL - MISTURA BETUMINOSA A QUENTE - (SINAPI 74022/4) | UNIDADE | 10 |  | BDI 1
3.10. |  |  | SERVIÇOS FINAIS | - | 0
3.10.0.0.1. |  |  | LIMPEZA FINAL DE OBRA | M² | 7910.88 |  | BDI 1
4. |  |  | RUA ADOLFO AVEIRO | - | 0
4.1. |  |  | SERVIÇOS INICIAIS E SINALIZAÇÃO DE OBRA | - | 0
4.1.0.0.1. |  |  | PLACA DE OBRA EM CHAPA GALVANIZADA N.22, ADESIVADA, 3,00x1,50M | M² | 4.5 |  | BDI 1
4.1.0.0.2. |  |  | CONFECÇÃO DE PLACA EM AÇO Nº 16 GALVANIZADO, COM PELÍCULA TIPO I + I - CHAPA RECUPERADA | M² | 8 |  | BDI 1
4.1.0.0.3. |  |  | FORNECIMENTO E IMPLANTAÇÃO DE SUPORTE E TRAVESSA PARA PLACA DE SINALIZAÇÃO | UNID. | 8 |  | BDI 1
4.1.0.0.4. |  |  | TELA PLASTICA LARANJA, TIPO TAPUME PARA SINALIZACAO, MALHA RETANGULAR, ROLO 1.20 X 50 M (L X C) | M | 60 |  | BDI 1
4.1.0.0.5. |  |  | SERVICOS TOPOGRAFICOS PARA PAVIMENTACAO, INCLUSIVE NOTA DE SERVICOS, ACOMPANHAMENTO E GREIDE REF 78472 | M2 | 2656.1 |  | BDI 1
4.2. |  |  | ESGOTO | - | 0
4.2.0.0.1. |  |  | EXECUÇÃO DE CORTE EM PAVIMENTOS (CONCRETO OU CBUQ) | M | 1.88 |  | BDI 1
4.2.0.0.2. |  |  | TRANSPORTE COM CAMINHÃO BASCULANTE DE 10 M³, EM VIA URBANA PAVIMENTADA, DMT ATÉ 30 KM (UNIDADE: M3XKM). AF_07/2020 | M3XKM | 8.42 |  | BDI 1
4.2.0.0.3. |  |  | ASSENTAMENTO DE ANEL EM CONCRETO PRÉ-MOLDADO ARMADO, DIÂMETRO INTERNO = 0,6 M E ASSENTAMENTO DE TAMPÃO DE FERRO FUNDIDO D = 0,6 M | UNID. | 6 |  | BDI 1
4.3. |  |  | PAVIMENTAÇÃO | - | 0
4.3.1. |  |  | REFORÇO PAVIMENTO | - | 0
4.3.1.0.1. |  |  | ESCAVAÇÃO VERTICAL PARA INFRAESTRUTURA, COM CARGA, DESCARGA E TRANSPORTE DE SOLO DE 1ª CATEGORIA, COM ESCAVADEIRA HIDRÁULICA (CAÇAMBA: 0,8 M³ / 111 HP), FROTA DE 3 CAMINHÕES BASCULANTES DE 18 M³, DMT ATÉ 1 KM E VELOCIDADE MÉDIA14 KM/H. AF_05/2020 | M3 | 118.29 |  | BDI 1
4.3.1.0.2. |  |  | TRANSPORTE COM CAMINHÃO BASCULANTE DE 10 M³, EM VIA URBANA PAVIMENTADA, DMT ATÉ 30 KM (UNIDADE: M3XKM). AF_07/2020 | M3XKM | 1724.6 |  | BDI 1
4.3.1.0.3. |  |  | EXECUÇÃO E COMPACTAÇÃO DE BASE E OU SUB BASE PARA PAVIMENTAÇÃO DE PEDRA RACHÃO - EXCLUSIVE CARGA E TRANSPORTE. AF_11/2019 | M3 | 70.97 |  | BDI 1
4.3.1.0.4. |  |  | CARGA, MANOBRA E DESCARGA DE SOLOS E MATERIAIS GRANULARES EM CAMINHÃO BASCULANTE 10 M³ - CARGA COM ESCAVADEIRA HIDRÁULICA (CAÇAMBA DE 1,20 M³ / 155 HP) E DESCARGA LIVRE (UNIDADE: M3). AF_07/2020 | M3 | 106.46 |  | BDI 1
4.3.1.0.5. |  |  | TRANSPORTE COM CAMINHÃO BASCULANTE DE 10 M³, EM VIA URBANA PAVIMENTADA, DMT ATÉ 30 KM (UNIDADE: M3XKM). AF_07/2020 | M3XKM | 2235.59 |  | BDI 1
4.3.1.0.6. |  |  | EXECUÇÃO E COMPACTAÇÃO DE BASE E OU SUB BASE PARA PAVIMENTAÇÃO DE BRITA GRADUADA SIMPLES - EXCLUSIVE CARGA E TRANSPORTE. AF_11/2019 | M3 | 47.31 |  | BDI 1
4.3.1.0.7. |  |  | CARGA, MANOBRA E DESCARGA DE SOLOS E MATERIAIS GRANULARES EM CAMINHÃO BASCULANTE 10 M³ - CARGA COM ESCAVADEIRA HIDRÁULICA (CAÇAMBA DE 1,20 M³ / 155 HP) E DESCARGA LIVRE (UNIDADE: M3). AF_07/2020 | M3 | 58.2 |  | BDI 1
4.3.1.0.8. |  |  | TRANSPORTE COM CAMINHÃO BASCULANTE DE 10 M³, EM VIA URBANA PAVIMENTADA, DMT ATÉ 30 KM (UNIDADE: M3XKM). AF_07/2020 | M3XKM | 1222.12 |  | BDI 1
4.3.1.0.9. |  |  | EXECUÇÃO DE IMPRIMAÇÃO COM ASFALTO DILUÍDO CM-30. AF_11/2019 | M² | 236.57 |  | BDI 1
4.3.1.0.10. |  |  | ASFALTO DILUIDO DE PETROLEO CM-30 | KG | 283.88 |  | BDI 2
4.4. |  |  | REPERFILAGEM DA VIA COM CBUQ | - | 0
4.4.0.0.1. |  |  | LIMPEZA PRÉVIA DE VIA, INCLUINDO CAPINA NOS BORDOS | M² | 2656.1 |  | BDI 1
4.4.0.0.2. |  |  | EXECUÇÃO DE PINTURA DE LIGAÇÃO COM EMULSÃO ASFÁLTICA RR-2C. AF_11/2019 MATERIAL NÃO INCLUSO | M² | 2656.1 |  | BDI 1
4.4.0.0.3. |  |  | EMULSAO ASFALTICA CATIONICA RR-2C PARA USO EM PAVIMENTACAO ASFALTICA | KG | 1195.25 |  | BDI 2
4.4.0.0.4. |  |  | EXECUÇÃO DE PAVIMENTO COM APLICAÇÃO DE CONCRETO BETUMINOSO USINADO A QUENTE (CBUQ) | M³ | 79.68 |  | BDI 1
4.4.0.0.5. |  |  | CIMENTO ASFÁLTICO DE PETRÓLEO (CAP 50/70) PARA FABRICAÇÃO DE CONCRETO BETUMINOSO USINADO A QUENTE (CBUQ), EXCLUSIVE TRANSPORTE | T | 10.82 |  | BDI 2
4.4.0.0.6. |  |  | TRANSPORTE COM CAMINHÃO TANQUE DE TRANSPORTE DE MATERIAL ASFÁLTICO DE 20000 L, EM VIA URBANA PAVIMENTADA, DMT ATÉ 30KM (UNIDADE: TXKM). AF_07/2020 | TXKM | 324.72 |  | BDI 1
4.4.0.0.7. |  |  | TRANSPORTE COM CAMINHÃO TANQUE DE TRANSPORTE DE MATERIAL ASFÁLTICO DE 20000 L, EM VIA URBANA PAVIMENTADA, ADICIONAL PARA DMT EXCEDENTE A 30 KM (UNIDADE: TXKM). AF_07/2020 | TXKM | 2597.79 |  | BDI 1
4.4.0.0.8. |  |  | TRANSPORTE COM CAMINHÃO BASCULANTE DE 10 M³, EM VIA URBANA PAVIMENTADA, DMT ATÉ 30 KM (UNIDADE: TXKM). AF_07/2020 | TXKM | 4016.02 |  | BDI 1
4.5. |  |  | CAPA ASFÁLTICA | - | 0
4.5.0.0.1. |  |  | EXECUÇÃO DE PINTURA DE LIGAÇÃO COM EMULSÃO ASFÁLTICA RR-2C. AF_11/2019 MATERIAL NÃO INCLUSO | M² | 2656.1 |  | BDI 1
4.5.0.0.2. |  |  | EMULSAO ASFALTICA CATIONICA RR-2C PARA USO EM PAVIMENTACAO ASFALTICA | KG | 1195.25 |  | BDI 2
4.5.0.0.3. |  |  | EXECUÇÃO DE PAVIMENTO COM APLICAÇÃO DE CONCRETO BETUMINOSO USINADO A QUENTE (CBUQ) | M³ | 79.68 |  | BDI 1
4.5.0.0.4. |  |  | CIMENTO ASFÁLTICO DE PETRÓLEO (CAP 50/70) PARA FABRICAÇÃO DE CONCRETO BETUMINOSO USINADO A QUENTE (CBUQ), EXCLUSIVE TRANSPORTE | T | 10.82 |  | BDI 2
4.5.0.0.5. |  |  | TRANSPORTE COM CAMINHÃO TANQUE DE TRANSPORTE DE MATERIAL ASFÁLTICO DE 20000 L, EM VIA URBANA PAVIMENTADA, DMT ATÉ 30KM (UNIDADE: TXKM). AF_07/2020 | TXKM | 324.72 |  | BDI 1
4.5.0.0.6. |  |  | TRANSPORTE COM CAMINHÃO TANQUE DE TRANSPORTE DE MATERIAL ASFÁLTICO DE 20000 L, EM VIA URBANA PAVIMENTADA, ADICIONAL PARA DMT EXCEDENTE A 30 KM (UNIDADE: TXKM). AF_07/2020 | TXKM | 2597.79 |  | BDI 1
4.5.0.0.7. |  |  | TRANSPORTE COM CAMINHÃO BASCULANTE DE 10 M³, EM VIA URBANA PAVIMENTADA, DMT ATÉ 30 KM (UNIDADE: TXKM). AF_07/2020 | TXKM | 4016.02 |  | BDI 1
4.6. |  |  | SARJETAS DE DRENAGEM EM CONCRETO | - | 0
4.6.0.0.1. |  |  | EXECUÇÃO DE CORTE EM PAVIMENTOS (CONCRETO OU CBUQ) | M | 673.2 |  | BDI 1
4.6.0.0.2. |  |  | ESCAVAÇÃO MANUAL DE VALA COM PROFUNDIDADE MENOR OU IGUAL A 1,30 M. AF_02/2021 | M3 | 12.12 |  | BDI 1
4.6.0.0.3. |  |  | CARGA, MANOBRA E DESCARGA DE SOLOS E MATERIAIS GRANULARES EM CAMINHÃO BASCULANTE 10 M³ - CARGA COM ESCAVADEIRA HIDRÁULICA (CAÇAMBA DE 1,20 M³ / 155 HP) E DESCARGA LIVRE (UNIDADE: M3). AF_07/2020 | M3 | 16.36 |  | BDI 1
4.6.0.0.4. |  |  | TRANSPORTE COM CAMINHÃO BASCULANTE DE 10 M³, EM VIA URBANA PAVIMENTADA, DMT ATÉ 30 KM (UNIDADE: M3XKM). AF_07/2020 | M3XKM | 176.67 |  | BDI 1
4.6.0.0.5. |  |  | EXECUÇÃO DE SARJETA DE CONCRETO USINADO, MOLDADA IN LOCO EM TRECHO RETO, 30 CM BASE X 6 CM ALTURA. | M | 673.2 |  | BDI 1
4.7. |  |  | ACESSIBILIDADE | - | 0
4.7.1. |  |  | CONSTRUÇÃO DE PASSEIO | - | 0
4.7.1.0.1. |  |  | ESCAVAÇÃO MECANIZADA DE VALA COM PROF. ATÉ 1,5 M (MÉDIA MONTANTE E JUSANTE/UMA COMPOSIÇÃO POR TRECHO), RETROESCAV. (0,26 M3), LARG. MENOR QUE 0,8 M, EM SOLO DE 1A CATEGORIA, EM LOCAIS COM ALTO NÍVEL DE INTERFERÊNCIA. AF_02/2021 | M3 | 28.07 |  | BDI 1
4.7.1.0.2. |  |  | CARGA, MANOBRA E DESCARGA DE SOLOS E MATERIAIS GRANULARES EM CAMINHÃO BASCULANTE 10 M³ - CARGA COM ESCAVADEIRA HIDRÁULICA (CAÇAMBA DE 1,20 M³ / 155 HP) E DESCARGA LIVRE (UNIDADE: M3). AF_07/2020 | M3 | 37.89 |  | BDI 1
4.7.1.0.3. |  |  | TRANSPORTE COM CAMINHÃO BASCULANTE DE 10 M³, EM VIA URBANA PAVIMENTADA, DMT ATÉ 30 KM (UNIDADE: M3XKM). AF_07/2020 | M3XKM | 409.21 |  | BDI 1
4.7.1.0.4. |  |  | LASTRO COM MATERIAL GRANULAR, APLICADO EM PISOS OU LAJES SOBRE SOLO, ESPESSURA DE *5 CM*. AF_01/2024 | M3 | 11.69 |  | BDI 1
4.7.1.0.5. |  |  | CARGA, MANOBRA E DESCARGA DE SOLOS E MATERIAIS GRANULARES EM CAMINHÃO BASCULANTE 10 M³ - CARGA COM ESCAVADEIRA HIDRÁULICA (CAÇAMBA DE 1,20 M³ / 155 HP) E DESCARGA LIVRE (UNIDADE: M3). AF_07/2020 | M3 | 14.38 |  | BDI 1
4.7.1.0.6. |  |  | TRANSPORTE COM CAMINHÃO BASCULANTE DE 10 M³, EM VIA URBANA PAVIMENTADA, DMT ATÉ 30 KM (UNIDADE: M3XKM). AF_07/2020 | M3XKM | 302.07 |  | BDI 1
4.7.1.0.7. |  |  | EXECUÇÃO DE PASSEIO (CALÇADA) OU PISO DE CONCRETO COM CONCRETO MOLDADO IN LOCO, USINADO C20, ACABAMENTO CONVENCIONAL, NÃO ARMADO. AF_08/2022 | M3 | 16.37 |  | BDI 1
4.7.1.0.8. |  |  | EXECUÇÃO DE CORTE EM PAVIMENTOS (CONCRETO OU CBUQ) | M | 107.6 |  | BDI 1
4.7.1.0.9. |  |  | PISO PODOTÁTIL ALERTA OU DIRECIONAL, 25X25CM, ASSENTADO EM ARGAMASSA | M2 | 19 |  | BDI 1
4.7.1.0.10. |  |  | RETIRADA DE MEIO-FIO COM EMPILHAMENTO, SEM REMOÇÃO | M | 32 |  | BDI 1
4.7.1.0.11. |  |  | REASSENTAMENTO DE MEIO-FIO | M | 32 |  | BDI 1
4.8. |  |  | SINALIZAÇÃO VIÁRIA | - | 0
4.8.1. |  |  | SINALIZAÇÃO HORIZONTAL | - | 0
4.8.1.0.1. |  |  | PINTURA DE FAIXA COM TERMOPLÁSTICO POR ASPERSÃO - ESPESSURA DE 1,5 MM | m² | 7.6 |  | BDI 1
4.8.1.0.2. |  |  | PINTURA DE FAIXA COM TERMOPLÁSTICO POR ASPERSÃO - ESPESSURA DE 1,5 MM | m² | 8.1 |  | BDI 1
4.8.1.0.3. |  |  | PINTURA DE SETAS E ZEBRADOS COM TERMOPLÁSTICO POR EXTRUSÃO - ESPESSURA DE 3,0 MM | m² | 52.92 |  | BDI 1
4.8.1.0.4. |  |  | TACHA REFLETIVA BIDIRECIONAL TIPO I - FORNECIMENTO E COLOCAÇÃO | unid. | 122 |  | BDI 1
4.8.2. |  |  | SINALIZAÇÃO VERTICAL | - | 0
4.8.2.0.1. |  |  | CONFECÇÃO DE PLACA EM AÇO Nº 16 GALVANIZADO, COM PELÍCULA RETRORREFLETIVA TIPO I + III | M² | 3.4 |  | BDI 1
4.8.2.0.2. |  |  | FORNECIMENTO E IMPLANTAÇÃO DE SUPORTE METÁLICO GALVANIZADO PARA PLACA | UNID. | 15 |  | BDI 1
4.9. |  |  | ENSAIOS TECNOLÓGICOS | - | 0
4.9.0.0.1. |  |  | ENSAIO MARSHALL - MISTURA BETUMINOSA A QUENTE - (SINAPI 74022/4) | UNIDADE | 3 |  | BDI 1
4.10. |  |  | SERVIÇOS FINAIS | - | 0
4.10.0.0.1. |  |  | PINTURA DE MEIO-FIO COM TINTA BRANCA A BASE DE CAL (CAIAÇÃO). AF_05/2021 | M | 673.2 |  | BDI 1
4.10.0.0.2. |  |  | LIMPEZA FINAL DE OBRA | M² | 2656.1 |  | BDI 1
5. |  |  | REQUALIFICAÇÃO DE TRECHO RUA DOUTOR JOÃO PESSOA | - | 0
5.1. |  |  | SERVIÇOS INICIAIS | - | 0
5.1.0.0.1. |  |  | PLACA DE OBRA EM CHAPA GALVANIZADA N.22, ADESIVADA, 3,00x1,50M | M² | 4.5 |  | BDI 1
5.1.0.0.2. |  |  | SERVICOS TOPOGRAFICOS PARA PAVIMENTACAO, INCLUSIVE NOTA DE SERVICOS, ACOMPANHAMENTO E GREIDE REF 78472 | M2 | 3053.72 |  | BDI 1
5.1.0.0.3. |  |  | LIMPEZA PRÉVIA DE VIA, INCLUINDO CAPINA NOS BORDOS | M² | 3053.72 |  | BDI 1
5.2. |  |  | SINALIZAÇÃO DE OBRA | - | 0
5.2.0.0.1. |  |  | SINALIZAÇÃO DE OBRA - RUA DR. JOÃO PESSOA | UNIDADE | 1 |  | BDI 1
5.3. |  |  | TRATAMENTO FITOSSANITÁRIO | - | 0
5.3.0.0.1. |  |  | PODA EM ALTURA DE ÁRVORE COM DIÂMETRO DE TRONCO MENOR QUE 0,20 M. AF_03/2024 | UN | 11 |  | BDI 1
5.3.0.0.2. |  |  | CARGA, MANOBRA E DESCARGA DE SOLOS E MATERIAIS GRANULARES EM CAMINHÃO BASCULANTE 10 M³ - CARGA COM ESCAVADEIRA HIDRÁULICA (CAÇAMBA DE 1,20 M³ / 155 HP) E DESCARGA LIVRE (UNIDADE: M3). AF_07/2020 | M3 | 14.85 |  | BDI 1
5.3.0.0.3. |  |  | TRANSPORTE COM CAMINHÃO BASCULANTE DE 10 M³, EM VIA URBANA PAVIMENTADA, DMT ATÉ 30 KM (UNIDADE: M3XKM). AF_07/2020 | M3XKM | 169.29 |  | BDI 1
5.4. |  |  | MEIO FIO | - | 0
5.4.0.0.1. |  |  | ASSENTAMENTO DE GUIA (MEIO-FIO) EM TRECHO RETO, CONFECCIONADA EM CONCRETO PRÉ-FABRICADO, DIMENSÕES 100X15X13X30 CM (COMPRIMENTO X BASE INFERIOR X BASE SUPERIOR X ALTURA). AF_01/2024 | M | 38 |  | BDI 1
5.5. |  |  | ACESIBILIDADE | - | 0
5.5.1. |  |  | PASSEIOS | - | 0
5.5.1.0.1. |  |  | ESCAVAÇÃO MECANIZADA DE VALA COM PROF. ATÉ 1,5 M (MÉDIA MONTANTE E JUSANTE/UMA COMPOSIÇÃO POR TRECHO), ESCAVADEIRA (0,8 M3),LARG. MENOR QUE 1,5 M, EM SOLO MOLE, LOCAIS COM BAIXO NÍVEL DE INTERFERÊNCIA. AF_02/2021 | M3 | 2.83 |  | BDI 1
5.5.1.0.2. |  |  | TRANSPORTE COM CAMINHÃO BASCULANTE DE 10 M³, EM VIA URBANA PAVIMENTADA, DMT ATÉ 30 KM (UNIDADE: M3XKM). AF_07/2020 | M3XKM | 43.56 |  | BDI 1
5.5.1.0.3. |  |  | CARGA, MANOBRA E DESCARGA DE SOLOS E MATERIAIS GRANULARES EM CAMINHÃO BASCULANTE 10 M³ - CARGA COM ESCAVADEIRA HIDRÁULICA (CAÇAMBA DE 1,20 M³ / 155 HP) E DESCARGA LIVRE (UNIDADE: M3). AF_07/2020 | M3 | 3.82 |  | BDI 1
5.5.1.0.4. |  |  | LASTRO COM MATERIAL GRANULAR, APLICADO EM PISOS OU LAJES SOBRE SOLO, ESPESSURA DE *5 CM*. AF_01/2024 | M3 | 1.09 |  | BDI 1
5.5.1.0.5. |  |  | TRANSPORTE COM CAMINHÃO BASCULANTE DE 10 M³, EM VIA URBANA PAVIMENTADA, DMT ATÉ 30 KM (UNIDADE: M3XKM). AF_07/2020 | M3XKM | 28.25 |  | BDI 1
5.5.1.0.6. |  |  | CARGA, MANOBRA E DESCARGA DE SOLOS E MATERIAIS GRANULARES EM CAMINHÃO BASCULANTE 10 M³ - CARGA COM ESCAVADEIRA HIDRÁULICA (CAÇAMBA DE 1,20 M³ / 155 HP) E DESCARGA LIVRE (UNIDADE: M3). AF_07/2020 | M3 | 1.34 |  | BDI 1
5.5.1.0.7. |  |  | EXECUÇÃO DE PASSEIO (CALÇADA) OU PISO DE CONCRETO COM CONCRETO MOLDADO IN LOCO, FEITO EM OBRA, ACABAMENTO CONVENCIONAL, ESPESSURA 8 CM, ARMADO. AF_08/2022 | M2 | 21.77 |  | BDI 1
5.5.2. |  |  | PISO PODOTÁTIL | - | 0
5.5.2.0.1. |  |  | EXECUÇÃO DE CORTE EM PAVIMENTOS (CONCRETO OU CBUQ) | M | 21.14 |  | BDI 1
5.5.2.0.2. |  |  | DEMOLIÇÃO DE CONTRAPISO DE CONCRETO SIMPLES - ESPESSURA 12CM | M² | 3.17 |  | BDI 1
5.5.2.0.3. |  |  | CARGA, MANOBRA E DESCARGA DE SOLOS E MATERIAIS GRANULARES EM CAMINHÃO BASCULANTE 10 M³ - CARGA COM ESCAVADEIRA HIDRÁULICA (CAÇAMBA DE 1,20 M³ / 155 HP) E DESCARGA LIVRE (UNIDADE: M3). AF_07/2020 | M3 | 0.51 |  | BDI 1
5.5.2.0.4. |  |  | TRANSPORTE COM CAMINHÃO BASCULANTE DE 10 M³, EM VIA URBANA PAVIMENTADA, DMT ATÉ 30 KM (UNIDADE: M3XKM). AF_07/2020 | M3XKM | 5.86 |  | BDI 1
5.5.2.0.5. |  |  | PISO PODOTÁTIL ALERTA OU DIRECIONAL, 25X25CM, ASSENTADO EM ARGAMASSA | M2 | 11.75 |  | BDI 1
5.5.3. |  |  | RAMPAS DE ACESSIBILIADADE | - | 0
5.5.3.0.1. |  |  | DEMOLIÇÃO DE CONTRAPISO DE CONCRETO SIMPLES - ESPESSURA 12CM | M² | 22.75 |  | BDI 1
5.5.3.0.2. |  |  | CARGA, MANOBRA E DESCARGA DE SOLOS E MATERIAIS GRANULARES EM CAMINHÃO BASCULANTE 10 M³ - CARGA COM ESCAVADEIRA HIDRÁULICA (CAÇAMBA DE 1,20 M³ / 155 HP) E DESCARGA LIVRE (UNIDADE: M3). AF_07/2020 | M3 | 3.69 |  | BDI 1
5.5.3.0.3. |  |  | TRANSPORTE COM CAMINHÃO BASCULANTE DE 10 M³, EM VIA URBANA PAVIMENTADA, DMT ATÉ 30 KM (UNIDADE: M3XKM). AF_07/2020 | M3XKM | 42.01 |  | BDI 1
5.5.3.0.4. |  |  | LASTRO COM MATERIAL GRANULAR, APLICADO EM PISOS OU LAJES SOBRE SOLO, ESPESSURA DE *5 CM*. AF_01/2024 | M3 | 1.14 |  | BDI 1
5.5.3.0.5. |  |  | CARGA, MANOBRA E DESCARGA DE SOLOS E MATERIAIS GRANULARES EM CAMINHÃO BASCULANTE 10 M³ - CARGA COM ESCAVADEIRA HIDRÁULICA (CAÇAMBA DE 1,20 M³ / 155 HP) E DESCARGA LIVRE (UNIDADE: M3). AF_07/2020 | M3 | 1.4 |  | BDI 1
5.5.3.0.6. |  |  | TRANSPORTE COM CAMINHÃO BASCULANTE DE 10 M³, EM VIA URBANA PAVIMENTADA, DMT ATÉ 30 KM (UNIDADE: M3XKM). AF_07/2020 | M3XKM | 29.52 |  | BDI 1
5.5.3.0.7. |  |  | EXECUÇÃO DE PASSEIO (CALÇADA) OU PISO DE CONCRETO COM CONCRETO MOLDADO IN LOCO, USINADO C20, ACABAMENTO CONVENCIONAL, NÃO ARMADO. AF_08/2022 | M3 | 1.59 |  | BDI 1
5.5.3.0.8. |  |  | RETIRADA DE MEIO-FIO COM EMPILHAMENTO, SEM REMOÇÃO | M | 18.9 |  | BDI 1
5.5.3.0.9. |  |  | REASSENTAMENTO DE MEIO-FIO | M | 18.9 |  | BDI 1
5.6. |  |  | EXECUÇÃO DE SARJETA EM CONCRETO 30CM | - | 0
5.6.0.0.1. |  |  | EXECUÇÃO DE CORTE EM PAVIMENTOS (CONCRETO OU CBUQ) | M | 626.46 |  | BDI 1
5.6.0.0.2. |  |  | CARGA, MANOBRA E DESCARGA DE SOLOS E MATERIAIS GRANULARES EM CAMINHÃO BASCULANTE 10 M³ - CARGA COM ESCAVADEIRA HIDRÁULICA (CAÇAMBA DE 1,20 M³ / 155 HP) E DESCARGA LIVRE (UNIDADE: M3). AF_07/2020 | M3 | 15.22 |  | BDI 1
5.6.0.0.3. |  |  | TRANSPORTE COM CAMINHÃO BASCULANTE DE 10 M³, EM VIA URBANA PAVIMENTADA, DMT ATÉ 30 KM (UNIDADE: M3XKM). AF_07/2020 | M3XKM | 4.06 |  | BDI 1
5.6.0.0.4. |  |  | EXECUÇÃO DE SARJETA DE CONCRETO USINADO, MOLDADA IN LOCO EM TRECHO RETO, 30 CM BASE X 6 CM ALTURA. | M | 626.46 |  | BDI 1
5.7. |  |  | CONFORMAÇÃO DE TAMPA DE FERRO FUNDIDO | - | 0
5.7.0.0.1. |  |  | EXECUÇÃO DE CORTE EM PAVIMENTOS (CONCRETO OU CBUQ) | M | 9.43 |  | BDI 1
5.7.0.0.2. |  |  | TRANSPORTE COM CAMINHÃO BASCULANTE DE 10 M³, EM VIA URBANA PAVIMENTADA, DMT ATÉ 30 KM (UNIDADE: M3XKM). AF_07/2020 | M3XKM | 0.09 |  | BDI 1
5.7.0.0.3. |  |  | ASSENTAMENTO DE ANEL EM CONCRETO PRÉ-MOLDADO ARMADO, DIÂMETRO INTERNO = 0,6 M E ASSENTAMENTO DE TAMPÃO DE FERRO FUNDIDO D = 0,6 M | UNID. | 5 |  | BDI 1
5.8. |  |  | PAVIMENTAÇÃO | - | 0
5.8.1. |  |  | REPERFILAGEM EM CBUQ (1ª CAMADA) - 3CM | - | 0
5.8.1.0.1. |  |  | LIMPEZA DE VIA PARA RECAPEAMENTO COM VASSOURA MECÂNICA | M² | 3053.72 |  | BDI 1
5.8.1.0.2. |  |  | EXECUÇÃO DE PINTURA DE LIGAÇÃO COM EMULSÃO ASFÁLTICA RR-2C. AF_11/2019 MATERIAL NÃO INCLUSO | M² | 2884.1 |  | BDI 1
5.8.1.0.3. |  |  | EMULSAO ASFALTICA CATIONICA RR-2C PARA USO EM PAVIMENTACAO ASFALTICA | KG | 1297.85 |  | BDI 2
5.8.1.0.4. |  |  | CIMENTO ASFÁLTICO DE PETRÓLEO (CAP 50/70) PARA FABRICAÇÃO DE CONCRETO BETUMINOSO USINADO A QUENTE (CBUQ), EXCLUSIVE TRANSPORTE | T | 11.75 |  | BDI 2
5.8.1.0.5. |  |  | TRANSPORTE COM CAMINHÃO TANQUE DE TRANSPORTE DE MATERIAL ASFÁLTICO DE 30000 L, EM VIA URBANA PAVIMENTADA, DMT ATÉ 30KM (UNIDADE: TXKM). AF_07/2020 | TXKM | 352.6 |  | BDI 1
5.8.1.0.6. |  |  | TRANSPORTE COM CAMINHÃO TANQUE DE TRANSPORTE DE MATERIAL ASFÁLTICO DE 30000 L, EM VIA URBANA PAVIMENTADA, ADICIONAL PARA DMT EXCEDENTE A 30 KM (UNIDADE: TXKM). AF_07/2020 | TXKM | 2973.58 |  | BDI 1
5.8.1.0.7. |  |  | EXECUÇÃO DE PAVIMENTO COM APLICAÇÃO DE CONCRETO BETUMINOSO USINADO A QUENTE (CBUQ) | M³ | 86.52 |  | BDI 1
5.8.1.0.8. |  |  | TRANSPORTE COM CAMINHÃO BASCULANTE DE 10 M³, EM VIA URBANA PAVIMENTADA, DMT ATÉ 30 KM (UNIDADE: TXKM). AF_07/2020 | TXKM | 4381.52 |  | BDI 1
5.8.2. |  |  | CAPA EM CBUQ (2ª CAMADA) - 3CM | - | 0
5.8.2.0.1. |  |  | EXECUÇÃO DE CORTE EM PAVIMENTOS (CONCRETO OU CBUQ) | M | 21 |  | BDI 1
5.8.2.0.2. |  |  | TRANSPORTE COM CAMINHÃO BASCULANTE DE 10 M³, EM VIA URBANA PAVIMENTADA, DMT ATÉ 30 KM (UNIDADE: M3XKM). AF_07/2020 | M3XKM | 0.14 |  | BDI 1
5.8.2.0.3. |  |  | EXECUÇÃO DE PINTURA DE LIGAÇÃO COM EMULSÃO ASFÁLTICA RR-2C. AF_11/2019 MATERIAL NÃO INCLUSO | M² | 2884.1 |  | BDI 1
5.8.2.0.4. |  |  | EMULSAO ASFALTICA CATIONICA RR-2C PARA USO EM PAVIMENTACAO ASFALTICA | KG | 1297.85 |  | BDI 2
5.8.2.0.5. |  |  | CIMENTO ASFÁLTICO DE PETRÓLEO (CAP 50/70) PARA FABRICAÇÃO DE CONCRETO BETUMINOSO USINADO A QUENTE (CBUQ), EXCLUSIVE TRANSPORTE | T | 11.77 |  | BDI 2
5.8.2.0.6. |  |  | TRANSPORTE COM CAMINHÃO TANQUE DE TRANSPORTE DE MATERIAL ASFÁLTICO DE 30000 L, EM VIA URBANA PAVIMENTADA, DMT ATÉ 30KM (UNIDADE: TXKM). AF_07/2020 | TXKM | 352.97 |  | BDI 1
5.8.2.0.7. |  |  | TRANSPORTE COM CAMINHÃO TANQUE DE TRANSPORTE DE MATERIAL ASFÁLTICO DE 30000 L, EM VIA URBANA PAVIMENTADA, ADICIONAL PARA DMT EXCEDENTE A 30 KM (UNIDADE: TXKM). AF_07/2020 | TXKM | 2976.73 |  | BDI 1
5.8.2.0.8. |  |  | EXECUÇÃO DE PAVIMENTO COM APLICAÇÃO DE CONCRETO BETUMINOSO USINADO A QUENTE (CBUQ) | M³ | 86.52 |  | BDI 1
5.8.2.0.9. |  |  | TRANSPORTE COM CAMINHÃO BASCULANTE DE 10 M³, EM VIA URBANA PAVIMENTADA, DMT ATÉ 30 KM (UNIDADE: TXKM). AF_07/2020 | TXKM | 4381.52 |  | BDI 1
5.9. |  |  | SINALIZAÇÃO VIÁRIA | - | 0
5.9.1. |  |  | SINALIZAÇÃO VIÁRIA HORIZONTAL | - | 0
5.9.1.0.1. |  |  | PINTURA DE FAIXA COM TERMOPLÁSTICO POR ASPERSÃO - ESPESSURA DE 1,5 MM | m² | 16.78 |  | BDI 1
5.9.1.0.2. |  |  | PINTURA DE FAIXA COM TERMOPLÁSTICO POR ASPERSÃO - ESPESSURA DE 1,5 MM | m² | 14.12 |  | BDI 1
5.9.1.0.3. |  |  | PINTURA DE SETAS E ZEBRADOS COM TERMOPLÁSTICO POR EXTRUSÃO - ESPESSURA DE 3,0 MM | m² | 6.32 |  | BDI 1
5.9.1.0.4. |  |  | PINTURA DE SETAS E ZEBRADOS COM TERMOPLÁSTICO POR EXTRUSÃO - ESPESSURA DE 3,0 MM | m² | 17.74 |  | BDI 1
5.9.1.0.5. |  |  | PINTURA DE SETAS E ZEBRADOS COM TERMOPLÁSTICO POR EXTRUSÃO - ESPESSURA DE 3,0 MM | m² | 46.8 |  | BDI 1
5.9.1.0.6. |  |  | TACHA REFLETIVA BIDIRECIONAL TIPO I - FORNECIMENTO E COLOCAÇÃO | unid. | 150 |  | BDI 1
5.9.1.0.7. |  |  | TACHA REFLETIVA BIDIRECIONAL TIPO I - FORNECIMENTO E COLOCAÇÃO | unid. | 48 |  | BDI 1
5.10. |  |  | SINALIZAÇÃO VIÁRIA VERTICAL | - | 0
5.10.0.0.1. |  |  | FORNECIMENTO E IMPLANTAÇÃO DE SUPORTE METÁLICO GALVANIZADO PARA PLACA | UNID. | 17 |  | BDI 1
5.10.0.0.2. |  |  | CONFECÇÃO DE PLACA EM AÇO Nº 16 GALVANIZADO, COM PELÍCULA RETRORREFLETIVA TIPO I + III | M² | 4.3 |  | BDI 1
5.11. |  |  | ENSAIOS TECNOLÓGICOS | - | 0
5.11.0.0.1. |  |  | ENSAIO MARSHALL - MISTURA BETUMINOSA A QUENTE - (SINAPI 74022/4) | UNIDADE | 3 |  | BDI 1
5.12. |  |  | SERVIÇOS FINAIS | - | 0
5.12.0.0.1. |  |  | LIMPEZA FINAL DE OBRA | M² | 3053.72 |  | BDI 1
6. |  |  | REQUALIFICAÇÃO DO TRECHO COMPREENDIDO ENTRE A RUA PROF. PAULO MARCANT GONÇALVES, RUA ZOLA AMARO E RUA DR. NUNES VIEIRA | - | 0
6.1. |  |  | SERVIÇOS INICIAIS | - | 0
6.1.0.0.1. |  |  | PLACA DE OBRA EM CHAPA GALVANIZADA N.22, ADESIVADA, 3,00x1,50M | M² | 4.5 |  | BDI 1
6.1.0.0.2. |  |  | SERVICOS TOPOGRAFICOS PARA PAVIMENTACAO, INCLUSIVE NOTA DE SERVICOS, ACOMPANHAMENTO E GREIDE REF 78472 | M2 | 4585.1 |  | BDI 1
6.1.0.0.3. |  |  | LIMPEZA PRÉVIA DE VIA, INCLUINDO CAPINA NOS BORDOS | M² | 4585.1 |  | BDI 1
6.2. |  |  | SINALIZAÇÃO DE OBRA | - | 0
6.2.0.0.1. |  |  | SINALIZAÇÃO DE OBRA - RUA ZOLA AMARO | UNIDADE | 1 |  | BDI 1
6.2.0.0.2. |  |  | CONE DE SINALIZACAO EM PVC RIGIDO COM FAIXA REFLETIVA, H = 70 / 76 CM | UN | 26 |  | BDI 1
6.2.0.0.3. |  |  | TELA PLASTICA LARANJA, TIPO TAPUME PARA SINALIZACAO, MALHA RETANGULAR, ROLO 1.20 X 50 M (L X C) | M | 50 |  | BDI 1
6.3. |  |  | PAISAGISMO | - | 0
6.3.0.0.1. |  |  | PODA EM ALTURA DE ÁRVORE COM DIÂMETRO DE TRONCO MENOR QUE 0,20 M. AF_03/2024 | UN | 12 |  | BDI 1
6.3.0.0.2. |  |  | TRANSPORTE COM CAMINHÃO BASCULANTE DE 10 M³, EM VIA URBANA PAVIMENTADA, DMT ATÉ 30 KM (UNIDADE: M3XKM). AF_07/2020 | M3XKM | 97.2 |  | BDI 1
6.3.0.0.3. |  |  | CORTE RASO E RECORTE DE ÁRVORE COM DIÂMETRO DE TRONCO MAIOR OU IGUAL A 0,40 M E MENOR QUE 0,60 M. AF_03/2024 | UN | 8 |  | BDI 1
6.3.0.0.4. |  |  | CARGA, MANOBRA E DESCARGA DE SOLOS E MATERIAIS GRANULARES EM CAMINHÃO BASCULANTE 10 M³ - CARGA COM ESCAVADEIRA HIDRÁULICA (CAÇAMBA DE 1,20 M³ / 155 HP) E DESCARGA LIVRE (UNIDADE: M3). AF_07/2020 | M3 | 21 |  | BDI 1
6.3.0.0.5. |  |  | TRANSPORTE COM CAMINHÃO BASCULANTE DE 10 M³, EM VIA URBANA PAVIMENTADA, DMT ATÉ 30 KM (UNIDADE: M3XKM). AF_07/2020 | M3XKM | 65.94 |  | BDI 1
6.3.0.0.6. |  |  | TRANSPLANTE VEGETAIS PORTE MÉDIO (JERIVÁ, BUTIAZEIRO ALTURA TRONCO DE 3,5m A 6,0m) - INCLUSIVE TRANSPORTE - BASE DAER 7055 | UNIDADE | 1 |  | BDI 1
6.4. |  |  | TUBULAÇÕES DE DRENAGEM | - | 0
6.4.0.0.1. |  |  | TUBO DE CONCRETO ARMADO PARA AGUAS PLUVIAIS, CLASSE PA-2, COM ENCAIXE PONTA E BOLSA, DIAMETRO NOMINAL DE 400 MM | M | 5 |  | BDI 1
6.4.0.0.2. |  |  | ASSENTAMENTO DE TUBO DE CONCRETO PARA REDES COLETORAS DE ÁGUAS PLUVIAIS, DIÂMETRO DE 400 MM, JUNTA RÍGIDA, INSTALADO EM LOCAL COM BAIXO NÍVEL DE INTERFERÊNCIAS (NÃO INCLUI FORNECIMENTO). AF_03/2024 | M | 5 |  | BDI 1
6.4.0.0.3. |  |  | CARGA, MANOBRA E DESCARGA DE TUBOS DE CONCRETO, DN 400 MM, EM CAMINHÃO CARROCERIA COM GUINDAUTO (MUNCK) 11,7 TM. AF_07/2020 | T | 0.8 |  | BDI 1
6.4.0.0.4. |  |  | TRANSPORTE COM CAMINHÃO CARROCERIA 9T, EM VIA URBANA PAVIMENTADA, DMT ATÉ 30KM (UNIDADE: TXKM). AF_07/2020 | TXKM | 24 |  | BDI 1
6.4.0.0.5. |  |  | TRANSPORTE COM CAMINHÃO CARROCERIA 9T, EM VIA URBANA PAVIMENTADA, ADICIONAL PARA DMT EXCEDENTE A 30 KM (UNIDADE: TXKM). AF_07/2020 | TXKM | 198.4 |  | BDI 1
6.4.0.0.6. |  |  | ESCAVAÇÃO MECANIZADA DE VALA COM PROFUNDIDADE ATÉ 1,5 M (MÉDIA MONTANTE E JUSANTE/UMA COMPOSIÇÃO POR TRECHO), RETROESCAV. (0,26 M3), LARGURA DE 0,8 M A 1,5 M, EM SOLO DE 1A CATEGORIA, LOCAIS COM BAIXO NÍVEL DE INTERFERÊNCIA. AF_02/2021 | M3 | 5 |  | BDI 1
6.4.0.0.7. |  |  | LASTRO COM MATERIAL GRANULAR (PEDRA BRITADA N.3), APLICADO EM PISOS OU LAJES SOBRE SOLO, ESPESSURA DE *10 CM*. AF_01/2024 | M3 | 3 |  | BDI 1
6.4.0.0.8. |  |  | CARGA, MANOBRA E DESCARGA DE SOLOS E MATERIAIS GRANULARES EM CAMINHÃO BASCULANTE 10 M³ - CARGA COM ESCAVADEIRA HIDRÁULICA (CAÇAMBA DE 1,20 M³ / 155 HP) E DESCARGA LIVRE (UNIDADE: M3). AF_07/2020 | M3 | 5 |  | BDI 1
6.4.0.0.9. |  |  | TRANSPORTE COM CAMINHÃO BASCULANTE DE 10 M³, EM VIA URBANA PAVIMENTADA, DMT ATÉ 30 KM (UNIDADE: M3XKM). AF_07/2020 | M3XKM | 54.68 |  | BDI 1
6.4.0.0.10. |  |  | CAIXA PARA BOCA DE LOBO SIMPLES RETANGULAR, EM ALVENARIA COM TIJOLOS CERÂMICOS MACIÇOS, DIMENSÕES INTERNAS: 0,6X1X1,2 M. AF_12/2020 | UN | 1 |  | BDI 1
6.4.0.0.11. |  |  | TAMPA DE CONCRETO 1,40X1,40M -calçada- e=8cm | UNIDADE | 1 |  | BDI 1
6.4.0.0.12. |  |  | REATERRO MECANIZADO DE VALA COM RETROESCAVADEIRA (CAPACIDADE DA CAÇAMBA DA RETRO: 0,26 M³/POTÊNCIA: 88 HP), LARGURA 0,8 A 1,5 M, PROFUNDIDADE ATÉ 1,5 M, COM SOLO (SEM SUBSTITUIÇÃO) DE 1ª CATEGORIA, COM COMPACTADOR DE SOLOS DE PERCUSSÃO AF_08/2023 | M3 | 5 |  | BDI 1
6.4.0.0.13. |  |  | TRANSPORTE COM CAMINHÃO BASCULANTE DE 10 M³, EM VIA URBANA PAVIMENTADA, DMT ATÉ 30 KM (UNIDADE: M3XKM). AF_07/2020 | M3XKM | 54.68 |  | BDI 1
6.5. |  |  | ACESSIBILIDADE | - | 0
6.5.1. |  |  | MEIO FIO NOVOS | - | 0
6.5.1.0.1. |  |  | ASSENTAMENTO DE GUIA (MEIO-FIO) EM TRECHO RETO, CONFECCIONADA EM CONCRETO PRÉ-FABRICADO, DIMENSÕES 100X15X13X30 CM (COMPRIMENTO X BASE INFERIOR X BASE SUPERIOR X ALTURA). AF_01/2024 | M | 166 |  | BDI 1
6.5.1.0.2. |  |  | ASSENTAMENTO DE GUIA (MEIO-FIO) EM TRECHO CURVO, CONFECCIONADA EM CONCRETO PRÉ-FABRICADO, DIMENSÕES 100X15X13X30 CM (COMPRIMENTO X BASE INFERIOR X BASE SUPERIOR X ALTURA). AF_01/2024 | M | 22 |  | BDI 1
6.5.2. |  |  | PASSEIOS NOVOS C/ ACESSIBILIDADE | - | 0
6.5.2.0.1. |  |  | EXECUÇÃO DE PASSEIO (CALÇADA) OU PISO DE CONCRETO COM CONCRETO MOLDADO IN LOCO, USINADO C20, ACABAMENTO CONVENCIONAL, NÃO ARMADO. AF_08/2022 | M3 | 26.46 |  | BDI 1
6.5.2.0.2. |  |  | EXECUÇÃO DE PASSEIO (CALÇADA) OU PISO DE CONCRETO COM CONCRETO MOLDADO IN LOCO, USINADO, ACABAMENTO CONVENCIONAL, ESPESSURA 7 CM, ARMADO. AF_08/2022 | M² | 3.43 |  | BDI 1
6.5.2.0.3. |  |  | LASTRO COM MATERIAL GRANULAR, APLICADO EM PISOS OU LAJES SOBRE SOLO, ESPESSURA DE *5 CM*. AF_01/2024 | M3 | 21.65 |  | BDI 1
6.5.2.0.4. |  |  | CARGA, MANOBRA E DESCARGA DE SOLOS E MATERIAIS GRANULARES EM CAMINHÃO BASCULANTE 10 M³ - CARGA COM ESCAVADEIRA HIDRÁULICA (CAÇAMBA DE 1,20 M³ / 155 HP) E DESCARGA LIVRE (UNIDADE: M3). AF_07/2020 | M3 | 26.63 |  | BDI 1
6.5.2.0.5. |  |  | TRANSPORTE COM CAMINHÃO BASCULANTE DE 10 M³, EM VIA URBANA PAVIMENTADA, DMT ATÉ 30 KM (UNIDADE: M3XKM). AF_07/2020 | M3XKM | 537.92 |  | BDI 1
6.5.2.0.6. |  |  | EXECUÇÃO DE CORTE EM PAVIMENTOS (CONCRETO OU CBUQ) | M | 501.98 |  | BDI 1
6.5.2.0.7. |  |  | APLICAÇÃO DE LONA PLÁSTICA PARA EXECUÇÃO DE PAVIMENTOS DE CONCRETO. AF_04/2022 | M2 | 649.5 |  | BDI 1
6.5.3. |  |  | PISO PODOTÁTIL | - | 0
6.5.3.0.1. |  |  | EXECUÇÃO DE CORTE EM PAVIMENTOS (CONCRETO OU CBUQ) | M | 434 |  | BDI 1
6.5.3.0.2. |  |  | DEMOLIÇÃO DE CONTRAPISO DE CONCRETO SIMPLES - ESPESSURA 12CM | M² | 73.5 |  | BDI 1
6.5.3.0.3. |  |  | CARGA, MANOBRA E DESCARGA DE SOLOS E MATERIAIS GRANULARES EM CAMINHÃO BASCULANTE 10 M³ - CARGA COM ESCAVADEIRA HIDRÁULICA (CAÇAMBA DE 1,20 M³ / 155 HP) E DESCARGA LIVRE (UNIDADE: M3). AF_07/2020 | M3 | 22.05 |  | BDI 1
6.5.3.0.4. |  |  | TRANSPORTE COM CAMINHÃO BASCULANTE DE 10 M³, EM VIA URBANA PAVIMENTADA, DMT ATÉ 30 KM (UNIDADE: M3XKM). AF_07/2020 | M3XKM | 124.58 |  | BDI 1
6.5.3.0.5. |  |  | PISO PODOTÁTIL ALERTA OU DIRECIONAL, 25X25CM, ASSENTADO EM ARGAMASSA | M2 | 112.5 |  | BDI 1
6.5.4. |  |  | RAMPAS DE ACESSIBILIADADE | - | 0
6.5.4.0.1. |  |  | DEMOLIÇÃO DE CONTRAPISO DE CONCRETO SIMPLES - ESPESSURA 12CM | M² | 50 |  | BDI 1
6.5.4.0.2. |  |  | TRANSPORTE COM CAMINHÃO BASCULANTE DE 10 M³, EM VIA URBANA PAVIMENTADA, DMT ATÉ 30 KM (UNIDADE: M3XKM). AF_07/2020 | M3XKM | 82.01 |  | BDI 1
6.5.4.0.3. |  |  | CARGA, MANOBRA E DESCARGA DE SOLOS E MATERIAIS GRANULARES EM CAMINHÃO BASCULANTE 10 M³ - CARGA COM ESCAVADEIRA HIDRÁULICA (CAÇAMBA DE 1,20 M³ / 155 HP) E DESCARGA LIVRE (UNIDADE: M3). AF_07/2020 | M3 | 10.13 |  | BDI 1
6.5.4.0.4. |  |  | LASTRO COM MATERIAL GRANULAR, APLICADO EM PISOS OU LAJES SOBRE SOLO, ESPESSURA DE *5 CM*. AF_01/2024 | M3 | 2.5 |  | BDI 1
6.5.4.0.5. |  |  | CARGA, MANOBRA E DESCARGA DE SOLOS E MATERIAIS GRANULARES EM CAMINHÃO BASCULANTE 10 M³ - CARGA COM ESCAVADEIRA HIDRÁULICA (CAÇAMBA DE 1,20 M³ / 155 HP) E DESCARGA LIVRE (UNIDADE: M3). AF_07/2020 | M3 | 3.08 |  | BDI 1
6.5.4.0.6. |  |  | TRANSPORTE COM CAMINHÃO BASCULANTE DE 10 M³, EM VIA URBANA PAVIMENTADA, DMT ATÉ 30 KM (UNIDADE: M3XKM). AF_07/2020 | M3XKM | 62.12 |  | BDI 1
6.5.4.0.7. |  |  | EXECUÇÃO DE RAMPAS PARA ACESSIBILIDADE - ESPESSURA 7CM - , MOLDADO IN LOCO, USINADO, ACABAMENTO CONVENCIONAL, ARMADO - BASE 94993 SINAPI | M2 | 3.5 |  | BDI 1
6.5.4.0.8. |  |  | RETIRADA DE MEIO-FIO COM EMPILHAMENTO, SEM REMOÇÃO | M | 26.7 |  | BDI 1
6.5.4.0.9. |  |  | REASSENTAMENTO DE MEIO-FIO | M | 26.7 |  | BDI 1
6.6. |  |  | EXECUÇÃO DE SARJETA EM CONCRETO 30CM | - | 0
6.6.0.0.1. |  |  | EXECUÇÃO DE CORTE EM PAVIMENTOS (CONCRETO OU CBUQ) | M | 975.87 |  | BDI 1
6.6.0.0.2. |  |  | CARGA, MANOBRA E DESCARGA DE SOLOS E MATERIAIS GRANULARES EM CAMINHÃO BASCULANTE 10 M³ - CARGA COM ESCAVADEIRA HIDRÁULICA (CAÇAMBA DE 1,20 M³ / 155 HP) E DESCARGA LIVRE (UNIDADE: M3). AF_07/2020 | M3 | 23.71 |  | BDI 1
6.6.0.0.3. |  |  | TRANSPORTE COM CAMINHÃO BASCULANTE DE 10 M³, EM VIA URBANA PAVIMENTADA, DMT ATÉ 30 KM (UNIDADE: M3XKM). AF_07/2020 | M3XKM | 32.01 |  | BDI 1
6.6.0.0.4. |  |  | EXECUÇÃO DE SARJETA DE CONCRETO USINADO, MOLDADA IN LOCO EM TRECHO RETO, 30 CM BASE X 6 CM ALTURA. | M | 975.87 |  | BDI 1
6.7. |  |  | CONFORMAÇÃO DE TAMPA DE FERRO FUNDIDO | - | 0
6.7.0.0.1. |  |  | EXECUÇÃO DE CORTE EM PAVIMENTOS (CONCRETO OU CBUQ) | M | 9.43 |  | BDI 1
6.7.0.0.2. |  |  | TRANSPORTE COM CAMINHÃO BASCULANTE DE 10 M³, EM VIA URBANA PAVIMENTADA, DMT ATÉ 30 KM (UNIDADE: M3XKM). AF_07/2020 | M3XKM | 0.92 |  | BDI 1
6.7.0.0.3. |  |  | ASSENTAMENTO DE ANEL EM CONCRETO PRÉ-MOLDADO ARMADO, DIÂMETRO INTERNO = 0,6 M E ASSENTAMENTO DE TAMPÃO DE FERRO FUNDIDO D = 0,6 M | UNID. | 5 |  | BDI 1
6.8. |  |  | PAVIMENTAÇÃO EM CONCRETO BETUMINOSO USINADO À QUENTE (CBUQ) | - | 0
6.8.1. |  |  | ESCAVAÇÃO DE SUBLEITO PARA REFORÇO DE SUB-BASE E BASE | - | 0
6.8.1.0.1. |  |  | ESCAVAÇÃO VERTICAL PARA INFRAESTRUTURA, COM CARGA, DESCARGA E TRANSPORTE DE SOLO DE 1ª CATEGORIA, COM ESCAVADEIRA HIDRÁULICA (CAÇAMBA: 1,2 M³ / 155 HP), FROTA DE 3 CAMINHÕES BASCULANTES DE 18 M³, DMT ATÉ 1 KM E VELOCIDADE MÉDIA14 KM/H. AF_05/2020 | M3 | 239.57 |  | BDI 1
6.8.1.0.2. |  |  | TRANSPORTE COM CAMINHÃO BASCULANTE DE 18 M³, EM VIA URBANA PAVIMENTADA, DMT ATÉ 30 KM (UNIDADE: M3XKM). AF_07/2020 | M3XKM | 2619.68 |  | BDI 1
6.8.1.0.3. |  |  | ESPALHAMENTO DE MATERIAL COM TRATOR DE ESTEIRAS. AF_11/2019 | M3 | 239.57 |  | BDI 1
6.8.1.0.4. |  |  | REGULARIZAÇÃO E COMPACTAÇÃO DE SUBLEITO DE SOLO PREDOMINANTEMENTE ARENOSO. AF_11/2019 | M2 | 427.8 |  | BDI 1
6.8.2. |  |  | REFORÇO DE SUB-BASE EM RACHÃO | - | 0
6.8.2.0.1. |  |  | EXECUÇÃO E COMPACTAÇÃO DE BASE E OU SUB BASE PARA PAVIMENTAÇÃO DE PEDRA RACHÃO - EXCLUSIVE CARGA E TRANSPORTE. AF_11/2019 | M3 | 128.34 |  | BDI 1
6.8.2.0.2. |  |  | CARGA, MANOBRA E DESCARGA DE SOLOS E MATERIAIS GRANULARES EM CAMINHÃO BASCULANTE 10 M³ - CARGA COM ESCAVADEIRA HIDRÁULICA (CAÇAMBA DE 1,20 M³ / 155 HP) E DESCARGA LIVRE (UNIDADE: M3). AF_07/2020 | M3 | 192.51 |  | BDI 1
6.8.2.0.3. |  |  | TRANSPORTE COM CAMINHÃO BASCULANTE DE 18 M³, EM VIA URBANA PAVIMENTADA, DMT ATÉ 30 KM (UNIDADE: M3XKM). AF_07/2020 | M3XKM | 3888.7 |  | BDI 1
6.8.3. |  |  | REFORÇO DE BASE EM BRITA GRADUADA | - | 0
6.8.3.0.1. |  |  | EXECUÇÃO E COMPACTAÇÃO DE BASE E OU SUB BASE PARA PAVIMENTAÇÃO DE BRITA GRADUADA SIMPLES - EXCLUSIVE CARGA E TRANSPORTE. AF_11/2019 | M3 | 85.56 |  | BDI 1
6.8.3.0.2. |  |  | CARGA, MANOBRA E DESCARGA DE SOLOS E MATERIAIS GRANULARES EM CAMINHÃO BASCULANTE 10 M³ - CARGA COM ESCAVADEIRA HIDRÁULICA (CAÇAMBA DE 1,20 M³ / 155 HP) E DESCARGA LIVRE (UNIDADE: M3). AF_07/2020 | M3 | 105.24 |  | BDI 1
6.8.3.0.3. |  |  | TRANSPORTE COM CAMINHÃO BASCULANTE DE 18 M³, EM VIA URBANA PAVIMENTADA, DMT ATÉ 30 KM (UNIDADE: M3XKM). AF_07/2020 | M3XKM | 2125.82 |  | BDI 1
6.8.4. |  |  | IMPRIMAÇÃO DOS REPAROS | - | 0
6.8.4.0.1. |  |  | EXECUÇÃO DE IMPRIMAÇÃO COM ASFALTO DILUÍDO CM-30. AF_11/2019 | M² | 427.8 |  | BDI 1
6.8.4.0.2. |  |  | ASFALTO DILUIDO DE PETROLEO CM-30 | KG | 483.41 |  | BDI 2
6.8.4.0.3. |  |  | TRANSPORTE COM CAMINHÃO TANQUE DE TRANSPORTE DE MATERIAL ASFÁLTICO DE 30000 L, EM VIA URBANA PAVIMENTADA, DMT ATÉ 30KM (UNIDADE: TXKM). AF_07/2020 | TXKM | 14.5 |  | BDI 1
6.8.4.0.4. |  |  | TRANSPORTE COM CAMINHÃO TANQUE DE TRANSPORTE DE MATERIAL ASFÁLTICO DE 30000 L, EM VIA URBANA PAVIMENTADA, ADICIONAL PARA DMT EXCEDENTE A 30 KM (UNIDADE: TXKM). AF_07/2020 | TXKM | 120.37 |  | BDI 1
6.8.4.0.5. |  |  | TRANSPORTE COM CAMINHÃO TANQUE DE TRANSPORTE DE MATERIAL ASFÁLTICO DE 30000 L, EM VIA URBANA PAVIMENTADA, DMT ATÉ 30KM (UNIDADE: TXKM). AF_07/2020 | TXKM | 9.76 |  | BDI 1
6.8.5. |  |  | REPERFILAGEM EM CBUQ (1ª CAMADA) - 3CM | - | 0
6.8.5.0.1. |  |  | LIMPEZA DE VIA PARA RECAPEAMENTO COM VASSOURA MECÂNICA | M² | 4585.1 |  | BDI 1
6.8.5.0.2. |  |  | EXECUÇÃO DE PINTURA DE LIGAÇÃO COM EMULSÃO ASFÁLTICA RR-2C. AF_11/2019 MATERIAL NÃO INCLUSO | M² | 4292.34 |  | BDI 1
6.8.5.0.3. |  |  | EMULSAO ASFALTICA CATIONICA RR-2C PARA USO EM PAVIMENTACAO ASFALTICA | KG | 1931.55 |  | BDI 2
6.8.5.0.4. |  |  | TRANSPORTE COM CAMINHÃO TANQUE DE TRANSPORTE DE MATERIAL ASFÁLTICO DE 30000 L, EM VIA URBANA PAVIMENTADA, DMT ATÉ 30KM (UNIDADE: TXKM). AF_07/2020 | TXKM | 57.95 |  | BDI 1
6.8.5.0.5. |  |  | TRANSPORTE COM CAMINHÃO TANQUE DE TRANSPORTE DE MATERIAL ASFÁLTICO DE 30000 L, EM VIA URBANA PAVIMENTADA, ADICIONAL PARA DMT EXCEDENTE A 30 KM (UNIDADE: TXKM). AF_07/2020 | TXKM | 480.96 |  | BDI 1
6.8.5.0.6. |  |  | TRANSPORTE COM CAMINHÃO TANQUE DE TRANSPORTE DE MATERIAL ASFÁLTICO DE 30000 L, EM VIA URBANA PAVIMENTADA, DMT ATÉ 30KM (UNIDADE: TXKM). AF_07/2020 | TXKM | 57.95 |  | BDI 1
6.8.5.0.7. |  |  | CIMENTO ASFÁLTICO DE PETRÓLEO (CAP 50/70) PARA FABRICAÇÃO DE CONCRETO BETUMINOSO USINADO A QUENTE (CBUQ), EXCLUSIVE TRANSPORTE | T | 17.49 |  | BDI 2
6.8.5.0.8. |  |  | TRANSPORTE COM CAMINHÃO TANQUE DE TRANSPORTE DE MATERIAL ASFÁLTICO DE 30000 L, EM VIA URBANA PAVIMENTADA, DMT ATÉ 30KM (UNIDADE: TXKM). AF_07/2020 | TXKM | 524.76 |  | BDI 1
6.8.5.0.9. |  |  | TRANSPORTE COM CAMINHÃO TANQUE DE TRANSPORTE DE MATERIAL ASFÁLTICO DE 30000 L, EM VIA URBANA PAVIMENTADA, ADICIONAL PARA DMT EXCEDENTE A 30 KM (UNIDADE: TXKM). AF_07/2020 | TXKM | 4355.54 |  | BDI 1
6.8.5.0.10. |  |  | EXECUÇÃO DE PAVIMENTO COM APLICAÇÃO DE CONCRETO BETUMINOSO USINADO A QUENTE (CBUQ) | M³ | 128.77 |  | BDI 1
6.8.5.0.11. |  |  | TRANSPORTE COM CAMINHÃO BASCULANTE DE 10 M³, EM VIA URBANA PAVIMENTADA, DMT ATÉ 30 KM (UNIDADE: TXKM). AF_07/2020 | TXKM | 6242.78 |  | BDI 1
6.8.6. |  |  | CAPA EM CBUQ (2ª CAMADA) - 3CM | - | 0
6.8.6.0.1. |  |  | EXECUÇÃO DE PINTURA DE LIGAÇÃO COM EMULSÃO ASFÁLTICA RR-2C. AF_11/2019 MATERIAL NÃO INCLUSO | M² | 4292.34 |  | BDI 1
6.8.6.0.2. |  |  | EMULSAO ASFALTICA CATIONICA RR-2C PARA USO EM PAVIMENTACAO ASFALTICA | KG | 1931.55 |  | BDI 2
6.8.6.0.3. |  |  | TRANSPORTE COM CAMINHÃO TANQUE DE TRANSPORTE DE MATERIAL ASFÁLTICO DE 30000 L, EM VIA URBANA PAVIMENTADA, DMT ATÉ 30KM (UNIDADE: TXKM). AF_07/2020 | TXKM | 57.95 |  | BDI 1
6.8.6.0.4. |  |  | TRANSPORTE COM CAMINHÃO TANQUE DE TRANSPORTE DE MATERIAL ASFÁLTICO DE 30000 L, EM VIA URBANA PAVIMENTADA, ADICIONAL PARA DMT EXCEDENTE A 30 KM (UNIDADE: TXKM). AF_07/2020 | TXKM | 480.96 |  | BDI 1
6.8.6.0.5. |  |  | TRANSPORTE COM CAMINHÃO TANQUE DE TRANSPORTE DE MATERIAL ASFÁLTICO DE 30000 L, EM VIA URBANA PAVIMENTADA, DMT ATÉ 30KM (UNIDADE: TXKM). AF_07/2020 | TXKM | 57.95 |  | BDI 1
6.8.6.0.6. |  |  | CIMENTO ASFÁLTICO DE PETRÓLEO (CAP 50/70) PARA FABRICAÇÃO DE CONCRETO BETUMINOSO USINADO A QUENTE (CBUQ), EXCLUSIVE TRANSPORTE | T | 17.49 |  | BDI 2
6.8.6.0.7. |  |  | TRANSPORTE COM CAMINHÃO TANQUE DE TRANSPORTE DE MATERIAL ASFÁLTICO DE 30000 L, EM VIA URBANA PAVIMENTADA, DMT ATÉ 30KM (UNIDADE: TXKM). AF_07/2020 | TXKM | 524.76 |  | BDI 1
6.8.6.0.8. |  |  | TRANSPORTE COM CAMINHÃO TANQUE DE TRANSPORTE DE MATERIAL ASFÁLTICO DE 30000 L, EM VIA URBANA PAVIMENTADA, ADICIONAL PARA DMT EXCEDENTE A 30 KM (UNIDADE: TXKM). AF_07/2020 | TXKM | 4355.54 |  | BDI 1
6.8.6.0.9. |  |  | EXECUÇÃO DE PAVIMENTO COM APLICAÇÃO DE CONCRETO BETUMINOSO USINADO A QUENTE (CBUQ) | M³ | 128.77 |  | BDI 1
6.8.6.0.10. |  |  | TRANSPORTE COM CAMINHÃO BASCULANTE DE 10 M³, EM VIA URBANA PAVIMENTADA, DMT ATÉ 30 KM (UNIDADE: TXKM). AF_07/2020 | TXKM | 6242.78 |  | BDI 1
6.9. |  |  | SINALIZAÇÃO VIÁRIA | - | 0
6.9.1. |  |  | SINALIZAÇÃO VIÁRIA HORIZONTAL | - | 0
6.9.1.0.1. |  |  | PINTURA DE FAIXA - TERMOPLÁSTICO POR ASPERSÃO - ESPESSURA DE 1,5mm (EIXO AMARELO CONTÍNUO) | m² | 18.25 |  | BDI 1
6.9.1.0.2. |  |  | PINTURA DE FAIXA - TERMOPLÁSTICO POR ASPERSÃO - ESPESSURA DE 1,5mm (EIXO AMARELO SECCIONADO) | m² | 6.96 |  | BDI 1
6.9.1.0.3. |  |  | PINTURA DE FAIXA - TERMOPLÁSTICO POR ASPERSÃO - ESPESSURA DE 1,5mm (BORDO BRANCO - ESTACIONAMENTO) | m² | 16.7 |  | BDI 1
6.9.1.0.4. |  |  | PINTURA DE SETAS E ZEBRADOS - TERMOPLÁSTICO POR EXTRUSÃO - ESPESSURA DE 3,0mm (RETENÇÃO E PARE - BRANCO PISTA) | m² | 46.32 |  | BDI 1
6.9.1.0.5. |  |  | PINTURA DE SETAS E ZEBRADOS - TERMOPLÁSTICO POR EXTRUSÃO - ESPESSURA DE 3,0mm (FAIXA DE SEGURANÇA) | m² | 69.6 |  | BDI 1
6.9.1.0.6. |  |  | TACHA REFLETIVA BIDIRECIONAL - FORNECIMENTO E COLOCAÇÃO (EIXO AMARELO/AMARELO) | unid. | 219 |  | BDI 1
6.9.1.0.7. |  |  | TACHA REFLETIVA BIDIRECIONAL - FORNECIMENTO E COLOCAÇÃO (BORDO BRANCO/ BRANCO) | unid. | 64 |  | BDI 1
6.9.2. |  |  | SINALIZAÇÃO VIÁRIA VERTICAL | - | 0
6.9.2.0.1. |  |  | FORNECIMENTO E IMPLANTAÇÃO DE SUPORTE METÁLICO GALVANIZADO PARA PLACA | UNID. | 12 |  | BDI 1
6.9.2.0.2. |  |  | CONFECÇÃO DE PLACA EM AÇO Nº 16 GALVANIZADO, COM PELÍCULA RETRORREFLETIVA TIPO I + III | M² | 11 |  | BDI 1
6.10. |  |  | CONTROLE TECNOLÓGICOS | - | 0
6.10.0.0.1. |  |  | ENSAIO MARSHALL - MISTURA BETUMINOSA A QUENTE - (SINAPI 74022/4) | UNIDADE | 3 |  | BDI 1
6.11. |  |  | SERVIÇOS FINAIS | - | 0
6.11.0.0.1. |  |  | LIMPEZA FINAL DE OBRA | M² | 4585.1 |  | BDI 1
7. |  |  | PAVIMENTAÇÃO DAS RUAS FRANCISCO DE PAULA B, RUA 35 E MANOEL DE O THOMAZ JR. | - | 0
7.1. |  |  | SERVIÇOS INICIAIS | - | 0
7.1.0.0.1. |  |  | PLACA DE OBRA EM CHAPA GALVANIZADA N.22, ADESIVADA, 3,00x1,50M | M² | 4.5 |  | BDI 1
7.1.0.0.2. |  |  | SERVICOS TOPOGRAFICOS PARA PAVIMENTACAO, INCLUSIVE NOTA DE SERVICOS, ACOMPANHAMENTO E GREIDE REF 78472 | M2 | 4098.23 |  | BDI 1
7.1.0.0.3. |  |  | LIMPEZA PRÉVIA DE VIA, INCLUINDO CAPINA NOS BORDOS | M² | 1183.43 |  | BDI 1
7.2. |  |  | SINALIZAÇÃO DE OBRA | - | 0
7.2.0.0.1. |  |  | SINALIZAÇÃO DE OBRA - RUA MANOEL DE OLIVEIRA T JR | UNIDADE | 1 |  | BDI 1
7.2.0.0.2. |  |  | CONE DE SINALIZACAO EM PVC RIGIDO COM FAIXA REFLETIVA, H = 70 / 76 CM | UN | 24 |  | BDI 1
7.2.0.0.3. |  |  | TELA PLASTICA LARANJA, TIPO TAPUME PARA SINALIZACAO, MALHA RETANGULAR, ROLO 1.20 X 50 M (L X C) | M | 240 |  | BDI 1
7.3. |  |  | TRATAMENTO FITOSSANITÁRIO | - | 0
7.3.0.0.1. |  |  | PODA EM ALTURA DE ÁRVORE COM DIÂMETRO DE TRONCO MENOR QUE 0,20 M. AF_03/2024 | UN | 4 |  | BDI 1
7.3.0.0.2. |  |  | CORTE RASO E RECORTE DE ÁRVORE COM DIÂMETRO DE TRONCO MAIOR OU IGUAL A 0,40 M E MENOR QUE 0,60 M. AF_03/2024 | UN | 4 |  | BDI 1
7.3.0.0.3. |  |  | REMOÇÃO DE RAÍZES REMANESCENTES DE TRONCO DE ÁRVORE COM DIÂMETRO MAIOR OU IGUAL A 0,40 M E MENOR QUE 0,60 M. AF_03/2024 | UN | 4 |  | BDI 1
7.3.0.0.4. |  |  | CARGA, MANOBRA E DESCARGA DE ENTULHO EM CAMINHÃO BASCULANTE 10 M³ - CARGA COM ESCAVADEIRA HIDRÁULICA (CAÇAMBA DE 0,80 M³ / 111 HP) E DESCARGA LIVRE (UNIDADE: M3). AF_07/2020 | M3 | 12 |  | BDI 1
7.3.0.0.5. |  |  | TRANSPORTE COM CAMINHÃO BASCULANTE DE 10 M³, EM VIA URBANA PAVIMENTADA, DMT ATÉ 30 KM (UNIDADE: M3XKM). AF_07/2020 | M3XKM | 106.8 |  | BDI 1
7.4. |  |  | DRENAGEM | - | 0
7.4.1. |  |  | ESCAVAÇÃO E REATERRO | - | 0
7.4.1.0.1. |  |  | ESCAVAÇÃO MECANIZADA DE VALA COM PROF. ATÉ 1,5 M (MÉDIA MONTANTE E JUSANTE/UMA COMPOSIÇÃO POR TRECHO), ESCAVADEIRA (0,8 M3), LARG. DE 1,5 M A 2,5 M, EM SOLO DE 1A CATEGORIA, LOCAIS COM BAIXO NÍVEL DE INTERFERÊNCIA. AF_02/2021 | M3 | 550.91 |  | BDI 1
7.4.1.0.2. |  |  | REATERRO MECANIZADO DE VALA COM RETROESCAVADEIRA (CAPACIDADE DA CAÇAMBA DA RETRO: 0,26 M³/POTÊNCIA: 88 HP), LARGURA 0,8 A 1,5 M, PROFUNDIDADE ATÉ 1,5 M, COM SOLO (SEM SUBSTITUIÇÃO) DE 1ª CATEGORIA, COM COMPACTADOR DE SOLOS DE PERCUSSÃO AF_08/2023 | M3 | 320.05 |  | BDI 1
7.4.1.0.3. |  |  | TRANSPORTE COM CAMINHÃO BASCULANTE DE 10 M³, EM VIA URBANA PAVIMENTADA, DMT ATÉ 30 KM (UNIDADE: M3XKM). AF_07/2020 | M3XKM | 2773.78 |  | BDI 1
7.4.1.0.4. |  |  | CARGA, MANOBRA E DESCARGA DE SOLOS E MATERIAIS GRANULARES EM CAMINHÃO BASCULANTE 10 M³ - CARGA COM ESCAVADEIRA HIDRÁULICA (CAÇAMBA DE 1,20 M³ / 155 HP) E DESCARGA LIVRE (UNIDADE: M3). AF_07/2020 | M3 | 311.66 |  | BDI 1
7.4.2. |  |  | DEMOLIÇÃO DE CALÇADAS EXISTENTES PARA EXECUÇÃO DE DRENAGEM | - | 0
7.4.2.0.1. |  |  | DEMOLIÇÃO DE LAJES, EM CONCRETO ARMADO, DE FORMA MECANIZADA COM MARTELETE, SEM REAPROVEITAMENTO. AF_09/2023 | M3 | 2.5 |  | BDI 1
7.4.2.0.2. |  |  | TRANSPORTE COM CAMINHÃO BASCULANTE DE 10 M³, EM VIA URBANA PAVIMENTADA, DMT ATÉ 30 KM (UNIDADE: M3XKM). AF_07/2020 | M3XKM | 30.06 |  | BDI 1
7.4.2.0.3. |  |  | CARGA, MANOBRA E DESCARGA DE SOLOS E MATERIAIS GRANULARES EM CAMINHÃO BASCULANTE 10 M³ - CARGA COM ESCAVADEIRA HIDRÁULICA (CAÇAMBA DE 1,20 M³ / 155 HP) E DESCARGA LIVRE (UNIDADE: M3). AF_07/2020 | M3 | 3.38 |  | BDI 1
7.4.2.0.4. |  |  | EXECUÇÃO DE CORTE EM PAVIMENTOS (CONCRETO OU CBUQ) | M | 104 |  | BDI 1
7.4.3. |  |  | TUBULAÇÕES DE DRENAGEM | - | 0
7.4.3.0.1. |  |  | TUBO DE CONCRETO ARMADO PARA AGUAS PLUVIAIS, CLASSE PA-2, COM ENCAIXE PONTA E BOLSA, DIAMETRO NOMINAL DE 400 MM | M | 170.21 |  | BDI 1
7.4.3.0.2. |  |  | TUBO DE CONCRETO ARMADO PARA AGUAS PLUVIAIS, CLASSE PA-2, COM ENCAIXE PONTA E BOLSA, DIAMETRO NOMINAL DE 600 MM | M | 212.79 |  | BDI 1
7.4.3.0.3. |  |  | ASSENTAMENTO DE TUBO DE CONCRETO PARA REDES COLETORAS DE ÁGUAS PLUVIAIS, DIÂMETRO DE 400 MM, JUNTA RÍGIDA, INSTALADO EM LOCAL COM BAIXO NÍVEL DE INTERFERÊNCIAS (NÃO INCLUI FORNECIMENTO). AF_03/2024 | M | 170.21 |  | BDI 1
7.4.3.0.4. |  |  | ASSENTAMENTO DE TUBO DE CONCRETO PARA REDES COLETORAS DE ÁGUAS PLUVIAIS, DIÂMETRO DE 600 MM, JUNTA RÍGIDA, INSTALADO EM LOCAL COM BAIXO NÍVEL DE INTERFERÊNCIAS (NÃO INCLUI FORNECIMENTO). AF_03/2024 | M | 212.79 |  | BDI 1
7.4.3.0.5. |  |  | CARGA, MANOBRA E DESCARGA DE TUBOS DE CONCRETO, DN 400 MM, EM CAMINHÃO CARROCERIA COM GUINDAUTO (MUNCK) 11,7 TM. AF_07/2020 | T | 27.23 |  | BDI 1
7.4.3.0.6. |  |  | TRANSPORTE COM CAMINHÃO CARROCERIA 9T, EM VIA URBANA PAVIMENTADA, DMT ATÉ 30KM (UNIDADE: TXKM). AF_07/2020 | TXKM | 817.01 |  | BDI 1
7.4.3.0.7. |  |  | TRANSPORTE COM CAMINHÃO CARROCERIA 9T, EM VIA URBANA PAVIMENTADA, ADICIONAL PARA DMT EXCEDENTE A 30 KM (UNIDADE: TXKM). AF_07/2020 | TXKM | 6753.93 |  | BDI 1
7.4.3.0.8. |  |  | CARGA, MANOBRA E DESCARGA DE TUBOS DE CONCRETO, DN 600 MM, EM CAMINHÃO CARROCERIA COM GUINDAUTO (MUNCK) 11,7 TM. AF_07/2020 | T | 68.09 |  | BDI 1
7.4.3.0.9. |  |  | TRANSPORTE COM CAMINHÃO CARROCERIA 9T, EM VIA URBANA PAVIMENTADA, DMT ATÉ 30KM (UNIDADE: TXKM). AF_07/2020 | TXKM | 2042.78 |  | BDI 1
7.4.3.0.10. |  |  | TRANSPORTE COM CAMINHÃO CARROCERIA 9T, EM VIA URBANA PAVIMENTADA, ADICIONAL PARA DMT EXCEDENTE A 30 KM (UNIDADE: TXKM). AF_07/2020 | TXKM | 16887.01 |  | BDI 1
7.4.3.0.11. |  |  | ESCORAMENTO DE VALA, TIPO PONTALETEAMENTO, COM PROFUNDIDADE DE 1,5 A 3,0 M, LARGURA MENOR QUE 1,5 M. AF_08/2020 | M2 | 267.66 |  | BDI 1
7.4.4. |  |  | ENVELOPE DE TUBULAÇÕES INSTALADAS EM VIAS | - | 0
7.4.4.0.1. |  |  | LASTRO COM MATERIAL GRANULAR, APLICADO EM PISOS OU LAJES SOBRE SOLO, ESPESSURA DE *5 CM*. AF_01/2024 | M3 | 8.84 |  | BDI 1
7.4.4.0.2. |  |  | TRANSPORTE COM CAMINHÃO BASCULANTE DE 10 M³, EM VIA URBANA PAVIMENTADA, DMT ATÉ 30 KM (UNIDADE: M3XKM). AF_07/2020 | M3XKM | 253.46 |  | BDI 1
7.4.4.0.3. |  |  | CARGA, MANOBRA E DESCARGA DE SOLOS E MATERIAIS GRANULARES EM CAMINHÃO BASCULANTE 10 M³ - CARGA COM ESCAVADEIRA HIDRÁULICA (CAÇAMBA DE 1,20 M³ / 155 HP) E DESCARGA LIVRE (UNIDADE: M3). AF_07/2020 | M3 | 10.88 |  | BDI 1
7.4.4.0.4. |  |  | ENVELOPE EM CONCRETO FCK=20MPA PARA TRAVESSIAS DE TUBOS | M3 | 26.54 |  | BDI 1
7.4.5. |  |  | POÇOS DE VISITA | - | 0
7.4.5.0.1. |  |  | LASTRO COM MATERIAL GRANULAR, APLICADO EM PISOS OU LAJES SOBRE SOLO, ESPESSURA DE *5 CM*. AF_01/2024 | M3 | 2.02 |  | BDI 1
7.4.5.0.2. |  |  | TRANSPORTE COM CAMINHÃO BASCULANTE DE 10 M³, EM VIA URBANA PAVIMENTADA, DMT ATÉ 30 KM (UNIDADE: M3XKM). AF_07/2020 | M3XKM | 57.78 |  | BDI 1
7.4.5.0.3. |  |  | CARGA, MANOBRA E DESCARGA DE SOLOS E MATERIAIS GRANULARES EM CAMINHÃO BASCULANTE 6 M³ - CARGA COM ESCAVADEIRA HIDRÁULICA (CAÇAMBA DE 1,20 M³ / 155 HP) E DESCARGA LIVRE (UNIDADE: M3). AF_07/2020 | M3 | 2.48 |  | BDI 1
7.4.5.0.4. |  |  | CAIXA ENTERRADA HIDRÁULICA RETANGULAR, EM ALVENARIA COM BLOCOS DE CONCRETO, DIMENSÕES INTERNAS: 1X1X0,6 M PARA REDE DE ESGOTO. AF_12/2020 | UN | 13 |  | BDI 1
7.4.5.0.5. |  |  | ACRÉSCIMO PARA POÇO DE VISITA RETANGULAR PARA DRENAGEM, EM ALVENARIA COM BLOCOS DE CONCRETO, DIMENSÕES INTERNAS = 1X1 M. AF_12/2020 | M | 11.52 |  | BDI 1
7.4.5.0.6. |  |  | CAIXA ENTERRADA HIDRÁULICA RETANGULAR, EM ALVENARIA COM BLOCOS DE CONCRETO, DIMENSÕES INTERNAS: 0,8X0,8X0,6 M PARA REDE DE ESGOTO. AF_12/2020 | UN | 15 |  | BDI 1
7.4.5.0.7. |  |  | ACRÉSCIMO PARA POÇO DE VISITA RETANGULAR PARA DRENAGEM, EM ALVENARIA COM BLOCOS DE CONCRETO, DIMENSÕES INTERNAS = ,8X,8 M (BASE SINAPI 99254) | M | 4.04 |  | BDI 1
7.4.6. |  |  | RELIGAÇÃO DE RAMAIS DE ESGOTO E ÁGUA | - | 0
7.4.6.0.1. |  |  | TUBO, PVC, SOLDÁVEL, DN 25MM, INSTALADO EM RAMAL DE DISTRIBUIÇÃO DE ÁGUA - FORNECIMENTO E INSTALAÇÃO. AF_06/2022 | M | 34 |  | BDI 1
7.4.6.0.2. |  |  | TUBO PVC, SERIE NORMAL, ESGOTO PREDIAL, DN 100 MM, FORNECIDO E INSTALADO EM RAMAL DE DESCARGA OU RAMAL DE ESGOTO SANITÁRIO. AF_08/2022 | M | 34 |  | BDI 1
7.5. |  |  | ACESIBILIDADE | - | 0
7.5.1. |  |  | MEIO FIO NOVOS | - | 0
7.5.1.0.1. |  |  | ASSENTAMENTO DE GUIA (MEIO-FIO) EM TRECHO RETO, CONFECCIONADA EM CONCRETO PRÉ-FABRICADO, DIMENSÕES 100X15X13X30 CM (COMPRIMENTO X BASE INFERIOR X BASE SUPERIOR X ALTURA). AF_01/2024 | M | 722.18 |  | BDI 1
7.5.1.0.2. |  |  | EXECUÇÃO DE SARJETA DE CONCRETO USINADO, MOLDADA IN LOCO , 30 CM BASE X 5 CM ALTURA. BASE 94287 | M | 722.18 |  | BDI 1
7.5.1.0.3. |  |  | MEIO-FIO OU GUIA DE CONCRETO PRE-MOLDADO, TIPO CHAPEU PARA BOCA DE LOBO, DIMENSOES *1,20* X 0,15 X 0,30 M | UN | 25 |  | BDI 1
7.5.2. |  |  | PASSEIOS E RAMPAS ACESSIBILIDADE | - | 0
7.5.2.0.1. |  |  | LASTRO COM MATERIAL GRANULAR, APLICADO EM PISOS OU LAJES SOBRE SOLO, ESPESSURA DE *5 CM*. AF_01/2024 | M3 | 59.17 |  | BDI 1
7.5.2.0.2. |  |  | TRANSPORTE COM CAMINHÃO BASCULANTE DE 10 M³, EM VIA URBANA PAVIMENTADA, DMT ATÉ 30 KM (UNIDADE: M3XKM). AF_07/2020 | M3XKM | 1695.8 |  | BDI 1
7.5.2.0.3. |  |  | CARGA, MANOBRA E DESCARGA DE SOLOS E MATERIAIS GRANULARES EM CAMINHÃO BASCULANTE 10 M³ - CARGA COM ESCAVADEIRA HIDRÁULICA (CAÇAMBA DE 1,20 M³ / 155 HP) E DESCARGA LIVRE (UNIDADE: M3). AF_07/2020 | M3 | 72.78 |  | BDI 1
7.5.2.0.4. |  |  | CAMADA SEPARADORA PARA EXECUÇÃO DE RADIER, PISO DE CONCRETO OU LAJE SOBRE SOLO, EM LONA PLÁSTICA. AF_09/2021 | M2 | 1183.43 |  | BDI 1
7.5.2.0.5. |  |  | EXECUÇÃO DE PASSEIO (CALÇADA) OU PISO DE CONCRETO COM CONCRETO MOLDADO IN LOCO, USINADO C20, ACABAMENTO CONVENCIONAL, NÃO ARMADO. AF_08/2022 | M3 | 72.48 |  | BDI 1
7.5.2.0.6. |  |  | EXECUÇÃO DE PASSEIO (CALÇADA) OU PISO DE CONCRETO COM CONCRETO MOLDADO IN LOCO, USINADO, ACABAMENTO CONVENCIONAL, ESPESSURA 7 CM, ARMADO. AF_08/2022 | M² | 147.97 |  | BDI 1
7.5.2.0.7. |  |  | EXECUÇÃO DE CORTE EM PAVIMENTOS (CONCRETO OU CBUQ) | M | 721.5 |  | BDI 1
7.5.3. |  |  | PISO PODOTÁTIL | - | 0
7.5.3.0.1. |  |  | EXECUÇÃO DE CORTE EM PAVIMENTOS (CONCRETO OU CBUQ) | M | 1656.8 |  | BDI 1
7.5.3.0.2. |  |  | DEMOLIÇÃO DE CONTRAPISO DE CONCRETO SIMPLES - ESPESSURA 12CM | M² | 207.1 |  | BDI 1
7.5.3.0.3. |  |  | CARGA, MANOBRA E DESCARGA DE SOLOS E MATERIAIS GRANULARES EM CAMINHÃO BASCULANTE 10 M³ - CARGA COM ESCAVADEIRA HIDRÁULICA (CAÇAMBA DE 1,20 M³ / 155 HP) E DESCARGA LIVRE (UNIDADE: M3). AF_07/2020 | M3 | 16.78 |  | BDI 1
7.5.3.0.4. |  |  | TRANSPORTE COM CAMINHÃO BASCULANTE DE 10 M³, EM VIA URBANA PAVIMENTADA, DMT ATÉ 30 KM (UNIDADE: M3XKM). AF_07/2020 | M3XKM | 149.3 |  | BDI 1
7.5.3.0.5. |  |  | PISO PODOTÁTIL ALERTA OU DIRECIONAL, 25X25CM, ASSENTADO EM ARGAMASSA | M2 | 207.1 |  | BDI 1
7.6. |  |  | PAVIMENTAÇÃO EM CONCRETO BETUMINOSO USINADO À QUENTE (CBUQ) | - | 0
7.6.1. |  |  | PREPARO DE SUB-BASE | - | 0
7.6.1.0.1. |  |  | ESCAVAÇÃO VERTICAL PARA INFRAESTRUTURA, COM CARGA, DESCARGA E TRANSPORTE DE SOLO DE 1ª CATEGORIA, COM ESCAVADEIRA HIDRÁULICA (CAÇAMBA: 1,2 M³ / 155 HP), FROTA DE 3 CAMINHÕES BASCULANTES DE 18 M³, DMT ATÉ 1 KM E VELOCIDADE MÉDIA14 KM/H. AF_05/2020 | M3 | 437.22 |  | BDI 1
7.6.1.0.2. |  |  | REGULARIZAÇÃO E COMPACTAÇÃO DE SUBLEITO DE SOLO PREDOMINANTEMENTE ARGILOSO. AF_11/2019 | M2 | 2914.8 |  | BDI 1
7.6.1.0.3. |  |  | TRANSPORTE COM CAMINHÃO BASCULANTE DE 18 M³, EM VIA URBANA PAVIMENTADA, DMT ATÉ 30 KM (UNIDADE: M3XKM). AF_07/2020 | M3XKM | 1157.6 |  | BDI 1
7.6.1.0.4. |  |  | ESPALHAMENTO DE MATERIAL COM TRATOR DE ESTEIRAS. AF_11/2019 | M3 | 130.07 |  | BDI 1
7.6.2. |  |  | ATERRO DE VALAS DE DRENAGEM COM MATERIAL RETIRADO DA SUB-BASE | - | 0
7.6.2.0.1. |  |  | CARGA, MANOBRA E DESCARGA DE SOLOS E MATERIAIS GRANULARES EM CAMINHÃO BASCULANTE 10 M³ - CARGA COM ESCAVADEIRA HIDRÁULICA (CAÇAMBA DE 1,20 M³ / 155 HP) E DESCARGA LIVRE (UNIDADE: M3). AF_07/2020 | M3 | 224.15 |  | BDI 1
7.6.2.0.2. |  |  | REGULARIZAÇÃO E COMPACTAÇÃO DE SUBLEITO DE SOLO PREDOMINANTEMENTE ARGILOSO. AF_11/2019 | M2 | 448.3 |  | BDI 1
7.6.3. |  |  | ATERRO DE PASSEIOS COM MATERIAL RETIRADO DA SUB-BASE | - | 0
7.6.3.0.1. |  |  | CARGA, MANOBRA E DESCARGA DE SOLOS E MATERIAIS GRANULARES EM CAMINHÃO BASCULANTE 10 M³ - CARGA COM ESCAVADEIRA HIDRÁULICA (CAÇAMBA DE 1,20 M³ / 155 HP) E DESCARGA LIVRE (UNIDADE: M3). AF_07/2020 | M3 | 192.31 |  | BDI 1
7.6.3.0.2. |  |  | REGULARIZAÇÃO E COMPACTAÇÃO DE SUBLEITO DE SOLO PREDOMINANTEMENTE ARGILOSO. AF_11/2019 | M2 | 1183.43 |  | BDI 1
7.6.4. |  |  | REFORÇO DE BASE EM BRITA GRADUADA (20CM) | - | 0
7.6.4.0.1. |  |  | EXECUÇÃO E COMPACTAÇÃO DE BASE E OU SUB BASE PARA PAVIMENTAÇÃO DE BRITA GRADUADA SIMPLES - EXCLUSIVE CARGA E TRANSPORTE. AF_11/2019 | M3 | 582.96 |  | BDI 1
7.6.4.0.2. |  |  | TRANSPORTE COM CAMINHÃO BASCULANTE DE 18 M³, EM VIA URBANA PAVIMENTADA, DMT ATÉ 30 KM (UNIDADE: M3XKM). AF_07/2020 | M3XKM | 16707.05 |  | BDI 1
7.6.4.0.3. |  |  | CARGA, MANOBRA E DESCARGA DE SOLOS E MATERIAIS GRANULARES EM CAMINHÃO BASCULANTE 10 M³ - CARGA COM ESCAVADEIRA HIDRÁULICA (CAÇAMBA DE 1,20 M³ / 155 HP) E DESCARGA LIVRE (UNIDADE: M3). AF_07/2020 | M3 | 717.04 |  | BDI 1
7.6.5. |  |  | IMPRIMAÇÃO DA BASE | - | 0
7.6.5.0.1. |  |  | EXECUÇÃO DE IMPRIMAÇÃO COM ASFALTO DILUÍDO CM-30. AF_11/2019 | M² | 2914.8 |  | BDI 1
7.6.5.0.2. |  |  | ASFALTO DILUIDO DE PETROLEO CM-30 | KG | 3497.76 |  | BDI 2
7.6.5.0.3. |  |  | TRANSPORTE COM CAMINHÃO TANQUE DE TRANSPORTE DE MATERIAL ASFÁLTICO DE 30000 L, EM VIA URBANA PAVIMENTADA, DMT ATÉ 30KM (UNIDADE: TXKM). AF_07/2020 | TXKM | 104.93 |  | BDI 1
7.6.5.0.4. |  |  | TRANSPORTE COM CAMINHÃO TANQUE DE TRANSPORTE DE MATERIAL ASFÁLTICO DE 30000 L, EM VIA URBANA PAVIMENTADA, ADICIONAL PARA DMT EXCEDENTE A 30 KM (UNIDADE: TXKM). AF_07/2020 | TXKM | 870.94 |  | BDI 1
7.6.5.0.5. |  |  | TRANSPORTE COM CAMINHÃO TANQUE DE TRANSPORTE DE MATERIAL ASFÁLTICO DE 30000 L, EM VIA URBANA PAVIMENTADA, DMT ATÉ 30KM (UNIDADE: TXKM). AF_07/2020 | TXKM | 78.35 |  | BDI 1
7.6.6. |  |  | CBUQ (CAMADA ÚNICA) - 5CM | - | 0
7.6.6.0.1. |  |  | EXECUÇÃO DE PINTURA DE LIGAÇÃO COM EMULSÃO ASFÁLTICA RR-2C. AF_11/2019 MATERIAL NÃO INCLUSO | M² | 2689.26 |  | BDI 1
7.6.6.0.2. |  |  | EMULSAO ASFALTICA CATIONICA RR-2C PARA USO EM PAVIMENTACAO ASFALTICA | KG | 1210.17 |  | BDI 2
7.6.6.0.3. |  |  | TRANSPORTE COM CAMINHÃO TANQUE DE TRANSPORTE DE MATERIAL ASFÁLTICO DE 30000 L, EM VIA URBANA PAVIMENTADA, DMT ATÉ 30KM (UNIDADE: TXKM). AF_07/2020 | TXKM | 36.31 |  | BDI 1
7.6.6.0.4. |  |  | TRANSPORTE COM CAMINHÃO TANQUE DE TRANSPORTE DE MATERIAL ASFÁLTICO DE 30000 L, EM VIA URBANA PAVIMENTADA, ADICIONAL PARA DMT EXCEDENTE A 30 KM (UNIDADE: TXKM). AF_07/2020 | TXKM | 301.33 |  | BDI 1
7.6.6.0.5. |  |  | TRANSPORTE COM CAMINHÃO TANQUE DE TRANSPORTE DE MATERIAL ASFÁLTICO DE 30000 L, EM VIA URBANA PAVIMENTADA, DMT ATÉ 30KM (UNIDADE: TXKM). AF_07/2020 | TXKM | 27.11 |  | BDI 1
7.6.6.0.6. |  |  | CIMENTO ASFÁLTICO DE PETRÓLEO (CAP 50/70) PARA FABRICAÇÃO DE CONCRETO BETUMINOSO USINADO A QUENTE (CBUQ), EXCLUSIVE TRANSPORTE | T | 18.27 |  | BDI 2
7.6.6.0.7. |  |  | TRANSPORTE COM CAMINHÃO TANQUE DE TRANSPORTE DE MATERIAL ASFÁLTICO DE 30000 L, EM VIA URBANA PAVIMENTADA, DMT ATÉ 30KM (UNIDADE: TXKM). AF_07/2020 | TXKM | 547.96 |  | BDI 1
7.6.6.0.8. |  |  | TRANSPORTE COM CAMINHÃO TANQUE DE TRANSPORTE DE MATERIAL ASFÁLTICO DE 30000 L, EM VIA URBANA PAVIMENTADA, ADICIONAL PARA DMT EXCEDENTE A 30 KM (UNIDADE: TXKM). AF_07/2020 | TXKM | 4548.1 |  | BDI 1
7.6.6.0.9. |  |  | EXECUÇÃO DE PAVIMENTO COM APLICAÇÃO DE CONCRETO BETUMINOSO USINADO A QUENTE (CBUQ) | M³ | 134.46 |  | BDI 1
7.6.6.0.10. |  |  | TRANSPORTE COM CAMINHÃO BASCULANTE DE 10 M³, EM VIA URBANA PAVIMENTADA, DMT ATÉ 30 KM (UNIDADE: TXKM). AF_07/2020 | TXKM | 7261 |  | BDI 1
7.6.6.0.11. |  |  | SERVICOS TOPOGRAFICOS PARA PAVIMENTACAO, INCLUSIVE NOTA DE SERVICOS, ACOMPANHAMENTO E GREIDE REF 78472 | M2 | 2689.26 |  | BDI 1
7.7. |  |  | SINALIZAÇÃO VIÁRIA | - | 0
7.7.1. |  |  | SINALIZAÇÃO VIÁRIA HORIZONTAL | - | 0
7.7.1.0.1. |  |  | PINTURA DE FAIXA - TERMOPLÁSTICO POR ASPERSÃO - ESPESSURA DE 1,5mm (AMARELO - LFO1 E LFO2) | m² | 30.96 |  | BDI 1
7.7.1.0.2. |  |  | PINTURA DE SETAS E ZEBRADOS - TERMOPLÁSTICO POR EXTRUSÃO - ESPESSURA DE 3,0mm (FAIXA DE SEGURANÇA) | m² | 98 |  | BDI 1
7.7.1.0.3. |  |  | PINTURA DE SETAS E ZEBRADOS - TERMOPLÁSTICO POR EXTRUSÃO - ESPESSURA DE 3,0mm (PARE) | m² | 18.72 |  | BDI 1
7.7.1.0.4. |  |  | TACHA REFLETIVA BIDIRECIONAL - FORNECIMENTO E COLOCAÇÃO (AMARELO/AMARELO) | unid. | 206 |  | BDI 1
7.7.2. |  |  | SINALIZAÇÃO VIÁRIA VERTICAL | - | 0
7.7.2.0.1. |  |  | FORNECIMENTO E IMPLANTAÇÃO DE SUPORTE METÁLICO GALVANIZADO PARA PLACA | UNID. | 33 |  | BDI 1
7.7.2.0.2. |  |  | CONFECÇÃO DE PLACA EM AÇO Nº 16 GALVANIZADO, COM PELÍCULA RETRORREFLETIVA TIPO I + III | M² | 8.8 |  | BDI 1
7.8. |  |  | ENSAIOS TECNOLÓGICOS | - | 0
7.8.0.0.1. |  |  | ENSAIO MARSHALL - MISTURA BETUMINOSA A QUENTE - (SINAPI 74022/4) | UNIDADE | 3 |  | BDI 1
7.8.0.0.2. |  |  | ENSAIO DE COMPACTAÇÃO - GRANULOMETRIA - SOLOS (SINAPI 74022/10) | UNIDADE | 6 |  | BDI 1
7.9. |  |  | SERVIÇOS FINAIS | - | 0
7.9.0.0.1. |  |  | LIMPEZA FINAL DE OBRA | M² | 4098.23 |  | BDI 1
Local |  |  |  | Responsável Técnico
Nome:
CREA/CAU:
Data |  |  |  | ART/RRT:

## BDI
|  |  |  | Quadro de Composição do BDI |  |  | Grau de Sigilo
#PUBLICO
Nº OPERAÇÃO | Nº SICONV |  | PROPONENTE / TOMADOR
Prefeitura Municipal de Pelotas
APELIDO DO EMPREENDIMENTO / DESCRIÇÃO DO LOTE
PAVIMENTAÇÃO DE 6 LOTES DE TRECHOS DE RUAS / PAVIMENTAÇÃO DE 6 LOTES DE TRECHOS DE RUAS
Conforme legislação tributária municipal, definir estimativa de percentual da base de cálculo para o ISS:
Sobre a base de cálculo, definir a respectiva alíquota do ISS (entre 2% e 5%):
BDI 1
TIPO DE OBRA
Construção de Praças Urbanas, Rodovias, Ferrovias e recapeamento e pavimentação de vias urbanas
Itens | [6 empty] | Siglas | % Adotado
Administração Central | [6 empty] | AC
Seguro e Garantia | [6 empty] | SG
Risco | [6 empty] | R
Despesas Financeiras | [6 empty] | DF
Lucro | [6 empty] | L
Tributos (impostos COFINS 3%, e PIS 0,65%) | [6 empty] | CP
Tributos (ISS, variável de acordo com o município) | [6 empty] | ISS
Tributos (Contribuição Previdenciária sobre a Receita Bruta - 0% ou 4,5% - Desoneração) | [6 empty] | CPRB
BDI SEM desoneração (Fórmula Acórdão TCU) | [6 empty] | BDI PAD
BDI COM desoneração | [6 empty] | BDI DES | #REF!
Os valores de BDI foram calculados com o emprego da fórmula:
|  | BDI = | (1+AC + S + R + G)*(1 + DF)*(1+L) |  |  | - 1
(1-CP-ISS-CRPB)
Declaro para os devidos fins que, conforme legislação tributária municipal, a base de cálculo deste tipo de obra corresponde à 0%, com a respectiva alíquota de 0%.
#VALUE!
Local |  |  |  |  | Data
Responsável Técnico
Nome:
CREA/CAU:
ART/RRT:
BDI 2
TIPO DE OBRA
Fornecimento de Materiais e Equipamentos (aquisição indireta - em conjunto com licitação de obras)
Itens | [6 empty] | Siglas | % Adotado
Administração Central | [6 empty] | AC
Seguro e Garantia | [6 empty] | SG
Risco | [6 empty] | R
Despesas Financeiras | [6 empty] | DF
Lucro | [6 empty] | L
Tributos (impostos COFINS 3%, e PIS 0,65%) | [6 empty] | CP
Tributos (ISS, variável de acordo com o município) | [6 empty] | ISS
Tributos (Contribuição Previdenciária sobre a Receita Bruta - 0% ou 4,5% - Desoneração) | [6 empty] | CPRB
BDI SEM desoneração (Fórmula Acórdão TCU) | [6 empty] | BDI PAD
BDI COM desoneração | [6 empty] | BDI DES | #REF!
Os valores de BDI foram calculados com o emprego da fórmula:
|  | BDI = | (1+AC + S + R + G)*(1 + DF)*(1+L) |  |  | - 1
(1-CP-ISS-CRPB)
Declaro para os devidos fins que, conforme legislação tributária municipal, a base de cálculo deste tipo de obra corresponde à 0%, com a respectiva alíquota de 0%.
#VALUE!
Local |  |  |  |  | Data
Responsável Técnico
Nome:
CREA/CAU:
ART/RRT:

## Cronograma
|  |  | CRONOGRAMA FÍSICO-FINANCEIRO |  |  |  |  | Grau de Sigilo
#PUBLICO
Nº OPERAÇÃO |  | Nº SICONV |  | PROPONENTE / TOMADOR
Prefeitura Municipal de Pelotas
APELIDO DO EMPREENDIMENTO / DESCRIÇÃO DO LOTE
PAVIMENTAÇÃO DE 6 LOTES DE TRECHOS DE RUAS / PAVIMENTAÇÃO DE 6 LOTES DE TRECHOS DE RUAS
Item | Descrição |  |  | Valor (R$) | Parcelas: | 1 | 2 | 3 | 4 | 5 | 6 | 7 | 8 | 9 | 10 | 11 | 12
[6 empty] | 2024-07-01 | 2024-08-01 | 2024-09-01 | 2024-10-01 | 2024-11-01 | 2024-12-01 | 2025-01-01 | 2025-02-01 | 2025-03-01 | 2025-04-01 | 2025-05-01 | 2025-06-01
1. | ADMINSTRAÇÃO LOCAL REFERENTE AO CONTRATO DOS 6 LOTES DE REQUALIFICAÇÃO DE VIAS URBANAS |  |  |  | % Período:
2. | REQUALIFICAÇÃO DE TRECHOS DAS RUAS SENADOR JOAQUIM ASSUMPÇÃO E TRIUNFO |  |  |  | % Período:
3. | RUA GONÇALVES CHAVES - TRECHO ENTRE RUA ANTÔNIO DOS ANJOS E AV. BENTO GONÇALVES |  |  |  | % Período:
4. | RUA ADOLFO AVEIRO |  |  |  | % Período:
5. | REQUALIFICAÇÃO DE TRECHO RUA DOUTOR JOÃO PESSOA |  |  |  | % Período:
6. | REQUALIFICAÇÃO DO TRECHO COMPREENDIDO ENTRE A RUA PROF. PAULO MARCANT GONÇALVES, RUA ZOLA AMARO E RUA DR. NUNES VIEIRA |  |  |  | % Período:
7. | PAVIMENTAÇÃO DAS RUAS FRANCISCO DE PAULA B, RUA 35 E MANOEL DE O THOMAZ JR. |  |  |  | % Período:
Total: |  |  |  |  | %:
Repasse:
|  |  | Período: |  | Contrapartida:
Outros:
Investimento:
%:
Repasse:
|  |  | Acumulado: |  | Contrapartida:
Outros:
Investimento:
|  |  | Local |  |  | 2025-01-01: Responsável Técnico
Nome:
CREA/CAU:
|  |  | Data |  |  | 2025-01-01: ART/RRT: